## 封1_招标工程量清单_17取费(厦门)
封1
| “数字工匠”工业互联网人才培养基地设计与实施服务 |  |  |  | 工程
招 标 工 程 量 清 单
招 标 人： |  |  | 造价咨询人：
|  | （盖单位公章） |  | （盖单位公章）
法定代表人 或其授权人： |  |  | 法定代表人 或其授权人：
|  | （签字或盖章） |  | （签字或盖章）
编 制 人： |  |  | 审 核 人：
|  | （签字） |  | （签字、加盖执业印章）
编制时间：2024年4月7日 |  |  | 审核时间：

## 表2_工程项目造价汇总表_工程量清单_17取费(厦门2022)
表2
工程项目造价汇总表
工程名称：“数字工匠”工业互联网人才培养基地设计与实施服务
序号 | 单 项 工 程 名 称 | 金额（元） | 其中
|  |  | 安全文明施工费（元） | 人工费 （元）
1 | ☆基础环境改造
2 | 货物工程
3 | 服务工程
4 | 设计费
合 计

## 表3_单项工程造价汇总表_工程量清单_17取费(厦门2022)
表3
单项工程造价汇总表
工程名称：☆基础环境改造
序号 | 单 位 工 程 名 称 | 金额（元） | 其中
|  |  | 安全文明施工费（元） | 人工费 （元）
1 | ☆土建装修工程
2 | ☆安装工程
合 计

## 表3_单项工程造价汇总表_工程量清单_17取费(厦门202_1
表3
单项工程造价汇总表
工程名称：货物工程
序号 | 单 位 工 程 名 称 | 金额（元） | 其中
|  |  | 安全文明施工费（元） | 人工费 （元）
1 | 货物
合 计

## 表3_单项工程造价汇总表_工程量清单_17取费(厦门202_2
表3
单项工程造价汇总表
工程名称：服务工程
序号 | 单 位 工 程 名 称 | 金额（元） | 其中
|  |  | 安全文明施工费（元） | 人工费 （元）
1 | 服务
合 计

## 表3_单项工程造价汇总表_工程量清单_17取费(厦门202_3
表3
单项工程造价汇总表
工程名称：设计费
序号 | 单 位 工 程 名 称 | 金额（元） | 其中
|  |  | 安全文明施工费（元） | 人工费 （元）
1 | 设计费
合 计

## 表4_单位工程造价汇总表_工程量清单_17取费(厦门)
表4
单位工程造价汇总表
工程名称：☆基础环境改造_☆土建装修工程
序号 | 汇 总 内 容 | 金额（元）
1 | 分部分项工程费
1.1 | 拆除新建工程
1.2 | 地面工程
1.3 | 墙面工程
1.4 | 天棚工程
1.5 | 门窗工程
1.6 | 其他装饰工程
1.7 | 展台、展柜
1.8 | 户外广告雕塑
2 | 措施项目费
2.1 | 总价措施项目费
2.1.1 | 安全文明施工费
2.1.2 | 其他总价措施费
2.2 | 单价措施项目费
3 | 其他项目费
3.1 | 工程噪音超标排污费
3.2 | 渣土收纳费
3.3 | 优质工程增加费
3.4 | 缩短定额工期增加费
3.5 | 模拟清单不可预见费
合计=1+2+3

## 表4_单位工程造价汇总表_工程量清单_17取费(厦门)_1
表4
单位工程造价汇总表
工程名称：☆基础环境改造_☆安装工程
序号 | 汇 总 内 容 | 金额（元）
1 | 分部分项工程费
1.1 | 强电工程
1.2 | 应急照明
1.3 | 弱电工程
1.4 | 消防电工程
1.5 | 消火栓系统
1.6 | 喷淋系统
1.7 | 强排烟
1.8 | 新风系统
1.9 | 通风空调
2 | 措施项目费
2.1 | 总价措施项目费
2.1.1 | 安全文明施工费
2.1.2 | 其他总价措施费
2.2 | 单价措施项目费
3 | 其他项目费
3.1 | 工程噪音超标排污费
3.2 | 渣土收纳费
3.3 | 优质工程增加费
3.4 | 缩短定额工期增加费
3.5 | 模拟清单不可预见费
合计=1+2+3

## 表4_单位工程造价汇总表_工程量清单_17取费(厦门)_2
表4
单位工程造价汇总表
工程名称：货物工程_货物
序号 | 汇 总 内 容 | 金额（元）
1 | 分部分项工程费
1.1 | 家具
1.2 | ☆多媒体教学展示设备
1.3 | 工业互联网教学实训设备
1.4 | 模型
2 | 措施项目费
2.1 | 总价措施项目费
2.1.1 | 安全文明施工费
2.1.2 | 其他总价措施费
2.2 | 单价措施项目费
2 | 措施项目费
2.1 | 总价措施项目费
2.1.1 | 安全文明施工费
2.1.2 | 其他总价措施费
2.2 | 单价措施项目费
3 | 其他项目费
3.1 | 工程噪音超标排污费
3.2 | 渣土收纳费
3.3 | 优质工程增加费
3.4 | 缩短定额工期增加费
3.5 | 模拟清单不可预见费
合计=1+2+3

## 表4_单位工程造价汇总表_工程量清单_17取费(厦门)_3
表4
单位工程造价汇总表
工程名称：服务工程_服务
序号 | 汇 总 内 容 | 金额（元）
1 | 分部分项工程费
1.1 | 多媒体数字内容-程序
1.2 | 多媒体数字内容-影片
2 | 措施项目费
2.1 | 总价措施项目费
2.1.1 | 安全文明施工费
2.1.2 | 其他总价措施费
2.2 | 单价措施项目费
3 | 其他项目费
3.1 | 工程噪音超标排污费
3.2 | 渣土收纳费
3.3 | 优质工程增加费
3.4 | 缩短定额工期增加费
3.5 | 模拟清单不可预见费
合计=1+2+3

## 表4_单位工程造价汇总表_工程量清单_17取费(厦门)_4
表4
单位工程造价汇总表
工程名称：设计费_设计费
序号 | 汇 总 内 容 | 金额（元）
1 | 分部分项工程费
1.1 | 设计费
2 | 措施项目费
2.1 | 总价措施项目费
2.1.1 | 安全文明施工费
2.1.2 | 其他总价措施费
2.2 | 单价措施项目费
3 | 其他项目费
3.1 | 工程噪音超标排污费
3.2 | 渣土收纳费
3.3 | 优质工程增加费
3.4 | 缩短定额工期增加费
3.5 | 模拟清单不可预见费
合计=1+2+3

## 表5_分部分项工程量清单与计价表_工程量清单_17取费(厦门2
表5
分部分项工程量清单与计价表
工程名称：☆基础环境改造_☆土建装修工程
序号 | 项目编码 | 项目名称 | 项目特征描述 | 计量 单位 | 工程量 | 金 额（元）
[6 empty] | 综合单价 | 合价
一 | 拆除新建工程
1 | 020104002001 | 砌筑墙 | 1.墙类型:砌块墙 2.砌筑材料规格、强度等级:A3.5加气混凝土 3.砌筑砂浆:专用砌筑砂浆 | m3 | 12.3
2 | 020113001001 | 墙面抹灰 | 1.抹灰类型:10mm厚1:3现拌抹灰砂浆 | m2 | 123
3 | 020105004001 | 现浇混凝土独立柱 | 1.独立柱类型、形状:构造柱，200*200mm 2.混凝土种类:非泵送混凝土 3.混凝土强度等级:C20 | m3 | 0.49
4 | 020106001001 | 现浇构件钢筋 | 1.钢筋规格:现浇构件圆钢筋HPB300以内 (直径8mm) | t | 0.03
5 | 020106001002 | 现浇构件钢筋 | 1.钢筋规格:现浇构件带肋钢筋HRB400以内 (直径12mm) | t | 0.044
6 | 011601001001 | 砖（石）砌体拆除 | 1.砌体种类:拆除砌体 (加气混凝土砌块) | m3 | 12.3
7 | 011606003001 | 天棚面龙骨及饰面拆除 | 1.拆除的基层类型:金属龙骨 2.龙骨及饰面种类:金属面 | m2 | 849.1
8 | 020101010002 | 余方弃置 | 1.废弃料品种:拆除垃圾 2.外运运距:25km | m3 | 35.43
小 计
二 | 地面工程
1 | 020112002001 | 水泥砂浆面层 | 1.找平（坡）层:30mm厚1:3水泥砂浆找平层 | ㎡ | 849.1
2 | 020112004001 | 细石混凝土楼地面 | 1.找平（坡）层:30mm厚C20细石混凝土找平层 | ㎡ | 849.1
3 | 020112006001 | 自流平面层 | 1.找平（坡）层:4mm厚水泥基自流平砂浆 | ㎡ | 849.1
4 | 020112011001 | 地毯面层 | 1.面层:定制阿克明机织毯地面（选样），8mm厚B1级阻燃地毯 2.克重：:1200克 3.材质组成:阿克明机织毯，经纬度7*9*7.5高，材质80%羊毛20%尼龙 | ㎡ | 165.48
5 | 020115002003 | 地毯收边条 | 1.位置:地毯收边条 2.材料品种:铝合金压条 3.线条规格尺寸:30×3 | m | 52
6 | 020112010001 | 橡塑面层 | 1.面层:2mm厚同质透心地塑地面（选样） | ㎡ | 674.62
7 | 020112012001 | 防静电活动地板楼地面 | 1.支架:600*600mm支架高度暂定100mm，承重按1000型 2.面层:600*600mm防静电铝合金活动地板 | ㎡ | 9
8 | 020112017001 | 成品踢脚线 | 1.踢脚线高度:60mm 2.基层板:9mm阻燃板 3.面层:1.2mm厚不锈钢踢脚线 | m | 437.2
9 | 020112008001 | 石板材面层 | 1.位置:门坎石 2.找平（坡）层:30mm1：3干硬性水泥砂浆找平层 3.面层:30厚光面芝麻灰花岗岩+6面防护+地面晶化 | ㎡ | 4.8
小 计
三 | 墙面工程
1 | 020113013002 | 新建隔墙（双面） | 1.龙骨材料:75系轻钢龙骨骨架（双面轻钢龙骨阻燃板隔断墙） 2.基层板:15mm阻燃板 | ㎡ | 318.91
2 | 020113013001 | 新建隔墙（单面） | 1.龙骨材料:75系轻钢龙骨骨架（轻钢龙骨 (中距竖603mm以内、横1500mm以内)） 2.基层板:15mm阻燃板基层 | ㎡ | 109.19
3 | 020113013004 | 造型墙（单面） | 1.龙骨材料:不规则造型墙木龙骨骨架（木龙骨断面24cm2 (双向平均中距30cm)） 2.基层板:不规则造型墙15mm阻燃板基层 3.防护材料:防火涂料二遍 | ㎡ | 16.38
4 | 020113013005 | 钢架墙（单面） | 1.龙骨材料:双向40*40*4mm镀锌方管骨架@1500 2.基层板:15mm阻燃板基层 | ㎡ | 99.07
5 | 020113017001 | 中空玻璃隔断 | 1.位置:全玻璃隔断 2.玻璃:8+12A+8中空LOW-E钢化玻璃 | ㎡ | 62.32
6 | 020113013003 | 墙面装饰板 | 1.基层清理 2.面层:9.5mm石膏板 3.压条:不含收边，压条 | ㎡ | 141.85
7 | 020113013011 | 墙面装饰板 | 1.基层清理 2.面层:9mm中纤板墙面 3.压条:不含收边，压条 | ㎡ | 85
8 | 020113013012 | 墙面装饰板 | 1.龙骨:30*40mm木龙骨 (双向平均中距30cm) 2.基层板:18厚细木工板基层 3.面层:皮革材质硬包(12mm多层板基层，刷防火涂料3遍，2.5mm皮革，机器封边)，自带阻燃，纹路：纳帕纹，厚度1mm（正负差0.1mm），宽幅：1400mm（正负差20mm），特性：纹理清晰、自然，耐磨，耐刮 4.防护材料:防火涂料3遍 5.其他:详见设计方案 | ㎡ | 25
9 | 020113013006 | 墙面装饰板 | 1.龙骨材料:双向40*40*4mm镀锌方管骨架@1500 2.面层:2.5mm厚白色烤漆铝板（汽车漆）饰面，不锈钢干挂件（6套/m2） | ㎡ | 275.81
10 | 020113013009 | 墙面装饰板 | 1.龙骨材料:双向40*40*4mm镀锌方管骨架@1500 2.面层:2.5mm厚白色铝板UV打印，2.5mm厚白色铝板+进口京瓷卷材UV打印机12组合喷头，清晰度高达1024dp，不锈钢干挂件（6套/m2） | ㎡ | 219.84
11 | 020113013008 | 墙面装饰板 | 1.基层板:15mm阻燃板 2.面层:9mm白枫木饰面板 | ㎡ | 63.15
12 | 020113013010 | 墙面装饰板 | 1.面层:定制序厅背景展示墙(浮雕墙)(各类机械形状) 2.其他:详见设计方案 | ㎡ | 39.48
13 | 020113013007 | 墙面装饰板 | 1.面层:单向蓝色烤漆格栅（汽车漆）80*150*3mm@100mm 2.其他:详见设计方案 | ㎡ | 10.5
14 | 020114006002 | 灯带槽 | 1.基层板:15mm阻燃板 2.面层:9.5mm石膏板 | ㎡ | 14.54
15 | 020109028001 | 窗帘盒 | 1.基层板:18mm阻燃板 2.面层:9.5mm石膏板 | m | 84.44
16 | 020113002001 | 墙面抹灰+油漆（涂料） | 1.油漆涂料、遍数（或厚度）:白色无机涂料 2.腻子、遍数:2遍 3.其他:清扫、满刮腻子二遍、打磨、刷底漆一遍、白色无机涂料二遍等 | ㎡ | 207.05
17 | 020113002002 | 墙面抹灰+油漆（涂料） | 1.油漆涂料、遍数（或厚度）:清扫、打磨、润水粉、满刮腻子一遍、刷理硝基清漆五遍、磨退出亮等 | ㎡ | 85
18 | BC020101001002 | 定制卷帘 | 1.定制白色卷帘,纳米米白卷帘 2.白色卷帘电动装置 | m2 | 237.75
19 | BC020101027001 | 木基层板 (防火涂料二遍) | 1.部位:墙面、天棚、门窗套木基层板 2.木基层板 (防火涂料二遍) | m2 | 2571.35
20 | BC020101028001 | 木基层板 (防火涂料3遍) | 1.部位:墙面、天棚木基层板 2.木基层板 (防火涂料3遍) | m2 | 30.61
小 计
四 | 天棚工程
1 | 020114003001 | 一般直线型天棚吊顶 | 1.龙骨类型:75系轻钢龙骨骨架 2.基层板:9.5mm石膏板 3.面层:9.5mm石膏板 | ㎡ | 564.41
2 | 020114003002 | 一般直线型天棚吊顶 | 1.龙骨类型:75系轻钢龙骨骨架 2.面层:单向白色烤漆铝方通（汽车漆）50*100*1.2mm@120mm 3.其他:详见设计方案 | ㎡ | 137.38
3 | 020114003004 | 一般直线型天棚吊顶 | 1.龙骨类型:75系轻钢龙骨骨架 2.基层板:15mm阻燃板 3.面层:9mm白枫木饰面板 | ㎡ | 28.68
4 | 020114003003 | 一般直线型天棚吊顶 | 1.龙骨类型:75系轻钢龙骨骨架 2.面层:2mm厚白色烤漆铝板（汽车漆） 3.压条:铝合金收边线 | ㎡ | 55.69
5 | 020114004001 | 艺术造型天棚吊顶 | 1.吊顶形式:圆形 2.龙骨类型:75系轻钢龙骨、骨架吊挂式天棚 (圆型龙骨) 3.基层板:15mm阻燃板基层 (圆形) 4.面层:圆型吊挂式天棚 (9.5mm石膏板) 5.面层:白色软膜天花 (圆形) | ㎡ | 47.06
6 | 020114003005 | 一般直线型天棚吊顶 | 1.龙骨类型:75系轻钢龙骨骨架 2.基层板:15mm阻燃板 3.面层:镜面黑色烤漆玻璃 | ㎡ | 11.52
7 | 020114006001 | 灯带槽 | 1.基层板:15mm阻燃板 2.面层:9.5mm石膏板 | ㎡ | 138.43
8 | 020115002001 | 装饰线 | 1.线条规格尺寸:不锈钢装饰线(槽线） 2.其他:U型卡槽，20*15mm | m | 54.5
9 | 020115002002 | 装饰线 | 1.线条规格尺寸:不锈钢装饰线 (角线) 2.其他:50×50×1.0 | m | 40
10 | 020114002001 | 天棚抹灰+油漆（涂料） | 1.油漆涂料、遍数（或厚度）:白色无机涂料 2.腻子、遍数:2遍 3.其他:清扫、满刮腻子二遍、打磨、刷底漆一遍、白色无机涂料二遍等 | ㎡ | 742.1
11 | 020114002002 | 天棚抹灰+油漆（涂料） | 1.油漆涂料、遍数（或厚度）:蓝色无机涂料 2.腻子、遍数:2遍 3.其他:清扫、满刮腻子二遍、打磨、刷底漆一遍、蓝色无机涂料二遍等 | ㎡ | 7.8
12 | 020114002004 | 天棚抹灰+油漆（涂料） | 1.油漆涂料、遍数（或厚度）:原顶喷黑 2.腻子、遍数:2遍 3.其他:清扫、满刮腻子二遍、打磨、刷底漆一遍、原顶喷黑二遍等 | ㎡ | 137.38
13 | 011304003001 | 天棚开孔 | 1.天棚面层开孔:0.365*0.365 | 个 | 68
小 计
五 | 门窗工程
1 | 020109001001 | 木门 | 1.门扇、门框（套）材质:定制带门套成品装饰平开复合木门 (单开) 1000*2200mm(单开) 2.五金件安装 3.周边塞缝 | 樘 | 4
2 | 020109019001 | 全玻自由门 | 1.玻璃:12mm钢化玻璃地弹门 2.洞口尺寸:1600*2200mm 3.五金件安装 4.周边塞缝 | 樘 | 3
3 | 020108013001 | 零星钢构件 | 1.部位:电子感应门 2.构件名称:16#槽钢骨架、30*30*3角钢骨架 3.金属面 (红丹防锈漆一遍) | t | 0.249
4 | 020109016001 | 电子感应门 | 1.门框或扇外围尺寸:3600*2200mm电子感应门 2.玻璃:12mm钢化玻璃 3.电动装置:松下电机 4.周边塞缝 | 樘 | 1
5 | 020109025002 | 金属门窗套 | 1.基层板:12mm阻燃板 2.面层:1.2mm厚不锈钢板 3.周边塞缝 | ㎡ | 31.47
小 计
六 | 其他装饰工程
1 | 020115021001 | 美术字 | 1.镌字材料:不锈钢精工烤漆字（汽车漆） 2.字体规格:200mm高30mm厚 3.上套侧边：1.5厚镀锌钢板激光切割，烤汽车漆，LED：5750防水灯，底托：1cmPVC板） 4.含变压器、电线、时空器等必备设置 | 个 | 30
2 | 020115021003 | 美术字 | 1.镌字材料:亚克力烤漆发光字（汽车漆） 2.字体规格:200mm高18mm厚 3.上套侧边：1.5厚镀锌钢板激光切割，烤汽车漆，LED：5750防水灯，底托：1cmPVC板） 4.含变压器、电线、时空器等必备设置 | 个 | 45
3 | 020115021002 | 美术字 | 1.镌字材料:亚克力烤漆字（汽车漆） 2.字体规格:150mm高12mm厚 3.上套侧边：1.5厚镀锌钢板激光切割，烤汽车漆，LED：5750防水灯，底托：1cmPVC板） 4.含变压器、电线、时空器等必备设置 | 个 | 35
4 | 020115021004 | 美术字 | 1.镌字材料:亚克力烤漆字（汽车漆） 2.字体规格:120mm高12mm厚 3.上套侧边：1.5厚镀锌钢板激光切割，烤汽车漆，LED：5750防水灯，底托：1cmPVC板） 4.含变压器、电线、时空器等必备设置 | 个 | 20
5 | 020115021005 | 美术字 | 1.镌字材料:亚克力烤漆字（汽车漆） 2.字体规格:80mm高10mm厚 3.上套侧边：1.5厚镀锌钢板激光切割，烤汽车漆，LED：5750防水灯，底托：1cmPVC板） 4.含变压器、电线、时空器等必备设置 | 个 | 125
6 | 020115019001 | 灯箱 | 1.箱体规格:铝合金框 2.面层:定制亚克力发光灯箱 3.含防水灯、变压器、电线、时空器等必备设置 | m2 | 15
7 | 020113013013 | 墙面装饰板 | 1.面层:定制8mm厚亚克力UV展板 | ㎡ | 10.5
8 | 020113013014 | 墙面装饰板 | 1.面层:定制15mm厚PVC板UV展板 | ㎡ | 6.8
9 | 020113013015 | 墙面装饰板 | 1.面层:定制磁性贴图文展板，10mm厚PVC板+烤漆边+磁性贴UV打印（可替换） | ㎡ | 8.5
10 | BC020101002001 | 挂画 | 1.面层:定制不锈钢框+宣绒布UV饰面挂画2000*1800mm | 幅 | 1
小 计
七 | 展台、展柜
1 | BC020101007001 | 定制序厅大屏展柜 | 1.规格:4000*1800*1000mm 2.立面饰面:定制异型服务台 3.台面饰面:30*30*3mm镀锌方管骨架+18mm阻燃板基层+5mm弯曲板烤漆饰面 4.详见设计方案 | m | 4
2 | 020115001002 | 定制序厅大屏展柜 | 1.规格:6500*4100*850mm 2.立面饰面:定制序厅大屏钢构底座 3.台面饰面:50*50*5mm镀锌方管，双层18mm阻燃板刷防火涂料，5mm弯曲板烤漆饰面 | 个 | 1
3 | BC020101003002 | 定制互动沙盘柜（烤汽车漆面） | 1.规格:3000*2000*850mm 2.立面饰面:30*30*3mm镀锌方管骨架+18mm阻燃板基层+木饰面板烤漆饰面 3.台面饰面:定制互动沙盘柜（烤汽车漆面） 4.工程量按俯视投影面积（长*宽）计算 | ㎡ | 6
4 | BC020101004001 | 定制背景墙玻璃展示柜 | 1.规格:1700*3200*350mm 2.立面饰面:定制背景墙玻璃展示柜 3.台面饰面:定制黑色烤漆玻璃书柜 4.工程量按俯视投影面积（长*宽）计算 | ㎡ | 5.44
5 | BC020101005001 | 定制白色造型展柜 | 1.规格:3800*3500*350mm 2.立面饰面:定制白色造型展柜 3.台面饰面:定制18mm木饰面烤漆造型柜 4.工程量按俯视投影面积（长*宽）计算 | ㎡ | 13.3
6 | BC020101006001 | 定制白色高柜 | 1.规格:2600*3200*350mm 2.立面饰面:定制白色高柜 3.台面饰面:定制18mm木饰面烤漆造型柜 4.工程量按立面投影面积计算 | ㎡ | 8
7 | 020115001007 | 定制触控屏内嵌展台 | 1.规格:2800*700*750mm 2.立面饰面:定制触控屏内嵌展台 3.台面饰面:30*30*3mm镀锌方管骨架+18mm阻燃板基层+5mm弯曲板烤漆饰面 | 个 | 1
小 计
八 | 户外广告雕塑
小 计
合 计

## 表5_分部分项工程量清单与计价表_工程量清单_17取费(厦_1
表5
分部分项工程量清单与计价表
工程名称：☆基础环境改造_☆安装工程
序号 | 项目编码 | 项目名称 | 项目特征描述 | 计量 单位 | 工程量 | 金 额（元）
[6 empty] | 综合单价 | 合价
一 | 强电工程
1 | 020201013009 | 配电箱 | 1.名称:成套配电箱安装 悬挂嵌入式 1AP 2.安装方式:距地1.6米安装 | 台 | 1
2 | 020201013010 | 配电箱 | 1.名称:成套配电箱安装 悬挂嵌入式 1AK 2.安装方式:距地1.6米安装 | 台 | 1
3 | 020201013011 | 配电箱 | 1.名称:成套配电箱安装 悬挂嵌入式 1ALpm1 2.安装方式:距地1.6米安装 | 台 | 1
4 | 020201013012 | 配电箱 | 1.名称:成套配电箱安装 悬挂嵌入式 1ALpm2 2.安装方式:距地1.6米安装 | 台 | 2
5 | 020201013013 | 配电箱 | 1.名称:成套配电箱安装 悬挂嵌入式 1ALpm3 2.安装方式:距地1.6米安装 | 台 | 1
6 | 020201013014 | 配电箱 | 1.名称:成套配电箱安装 悬挂嵌入式 1ALpm4 2.安装方式:距地1.6米安装 | 台 | 1
7 | 020201013015 | 配电箱 | 1.名称:成套配电箱安装 悬挂嵌入式 1ALpm5 2.安装方式:距地1.6米安装 | 台 | 1
8 | 020201011043 | 照明配电系统 | 1.名称:钢制桥架安装 钢制槽式桥架 2.规格:200*100 | m | 45
9 | 020201011044 | 照明配电系统 | 1.名称:钢制桥架安装 钢制槽式桥架 100*100 2.规格:100*100 | m | 24.22
10 | 020201011045 | 照明配电系统 | 1.名称:电缆桥架支撑架制作、安装 | kg | 43.05
11 | 020201011046 | 照明配电系统 | 1.名称:套接紧定式镀锌钢导管 JDG敷设 2.敷设方式:砖、混凝土结构明配 3.规格:DN20 | m | 2189.45
12 | 020201011047 | 照明配电系统 | 1.名称:套接紧定式镀锌钢导管 JDG敷设 2.规格:DN20 3.敷设方式:砖、混凝土结构暗配 | m | 824.22
13 | 020201011048 | 照明配电系统 | 1.名称:套接紧定式镀锌钢导管 JDG敷设 2.规格:DN25 3.敷设方式:砖、混凝土结构明配 | m | 20
14 | 020201011049 | 照明配电系统 | 1.名称:钢管敷设 砖、混凝土结构明配 SC80 2.规格:SC80 3.敷设方式:砖、混凝土结构明配 4.材质:焊接钢管 | m | 120
15 | 020201011050 | 照明配电系统 | 1.名称:钢管敷设 2.规格:SC80 3.敷设方式:砖、混凝土结构暗配 4.材质:焊接钢管 | m | 65
16 | 020201011051 | 照明配电系统 | 1.名称:钢管敷设 2.规格:SC100 3.敷设方式:砖、混凝土结构暗配 4.材质:焊接钢管 | m | 220
17 | 020201011052 | 照明配电系统 | 1.名称:明配电管支架制作安装 | kg | 212.03
18 | 020201011053 | 照明配电系统 | 1.名称:砖结构刨沟 宽70mm×深70mm | m | 800
19 | 020201011054 | 照明配电系统 | 1.名称:混凝土结构刨沟 宽70mm×深70mm | m | 24.22
20 | 020201011055 | 照明配电系统 | 1.名称:配线 2.材质:铜芯 3.规格、型号:WDZB-BYJ-2.5mm2 4.敷设方式:管内穿放 | m | 7558.95
21 | 020201011056 | 照明配电系统 | 1.名称:配线 2.材质:铜芯 3.规格、型号:WDZB-BYJ-4mm2 4.敷设方式:管内穿放 | m | 104.48
22 | 020201011057 | 照明配电系统 | 1.名称:配线 2.材质:铜芯 3.规格、型号:WDZB-BYJ-2.5mm2 4.敷设方式:线槽配线 | m | 1823.43
23 | 020201011058 | 照明配电系统 | 1.名称:配线 2.材质:铜芯 3.规格、型号:WDZB-BYJ-4mm2 4.敷设方式:线槽配线 | m | 129.26
24 | 020201011059 | 照明配电系统 | 1.名称:配线 2.材质:铜芯 3.规格、型号:WDZB-RYJS 3×1.0 4.敷设方式:管内穿放 | m | 462.46
25 | 020201011060 | 照明配电系统 | 1.名称:室内敷设电力电缆 铜芯电力电缆敷设 2.材质:铜芯 3.规格、型号:WDZB-YJY-5×6 4.敷设方式:管内、桥架 | m | 5.56
26 | 020201011061 | 照明配电系统 | 1.名称:室内敷设电力电缆 铜芯电力电缆敷设 2.材质:铜芯 3.规格、型号:WDZB-YJY-5×10 4.敷设方式:管内、桥架 | m | 15
27 | 020201011062 | 照明配电系统 | 1.名称:室内敷设电力电缆 铜芯电力电缆敷设 2.材质:铜芯 3.规格、型号:WDZB-YJY-5×16 4.敷设方式:管内、桥架 | m | 20
28 | 020201011063 | 照明配电系统 | 1.名称:室内敷设电力电缆 铜芯电力电缆敷设 2.材质:铜芯 3.规格、型号:WDZB-YJY-4*25+1*16 4.敷设方式:管内、桥架 | m | 150
29 | 020201011064 | 照明配电系统 | 1.名称:室内敷设电力电缆 铜芯电力电缆敷设 2.材质:铜芯 3.规格、型号:WDZB-YJY-4*35+1*16 4.敷设方式:管内、桥架 | m | 50
30 | 020201011065 | 照明配电系统 | 1.名称:室内敷设电力电缆 铜芯电力电缆敷设 2.材质:铜芯 3.规格、型号:WDZB-YJY-4*120+1*70 4.敷设方式:管内、桥架 | m | 108.5
31 | 020201011066 | 照明配电系统 | 1.名称:电力电缆终端头制作安装 1kV以下室内干包式铜芯电力电缆 2.规格:电缆截面≤10mm2 3.材质、类型:铜芯 WDZB-YJY | 个 | 6
32 | 020201011067 | 照明配电系统 | 1.名称:电力电缆终端头制作安装 1kV以下室内干包式铜芯电力电缆 2.规格:电缆截面≤16mm2 3.材质、类型:铜芯 WDZB-YJY | 个 | 2
33 | 020201011068 | 照明配电系统 | 1.名称:电力电缆终端头制作安装 1kV以下室内干包式铜芯电力电缆 2.规格:电缆截面≤35mm2 3.材质、类型:铜芯 WDZB-YJY | 个 | 10
34 | 020201011069 | 照明配电系统 | 1.名称:金属软管敷设 2.规格:DN20 | m | 130
35 | 020201011070 | 照明配电系统 | 1.名称:接线盒 2.材质:钢制 3.敷设方式:明装 | 个 | 304
36 | 020201011071 | 照明配电系统 | 1.名称:接线盒 2.材质:钢制 3.敷设方式:暗装 | 个 | 50
37 | 020201011072 | 照明配电系统 | 1.名称:开关(插座)盒 2.材质:钢制 3.敷设方式:暗装 | 个 | 61
38 | 020201015005 | 小电器 | 1.名称:空白面板安装 | 个 | 200
39 | 020201014007 | 照明灯具 | 1.名称:LED方形射灯 2.型号、规格:5寸10w 3.安装方式:嵌入式安装 | 套 | 91
40 | 020201014008 | 照明灯具 | 1.名称:LED筒灯 2.型号、规格:12W 3.安装方式:嵌入式安装 | 套 | 36
41 | 020201014009 | 照明灯具 | 1.名称:LED灯盘 2.型号、规格:600×600 32W 3.安装方式:嵌入式安装 | 套 | 10
42 | 020201014010 | 照明灯具 | 1.名称:LED条形灯 2.型号、规格:3000K 1500*60 24W 3.安装方式: | 套 | 6
43 | 020201014011 | 照明灯具 | 1.名称:滑轨式射灯及滑轨 2.型号、规格:15W 3.安装方式:吸顶式安装 | 套 | 50
44 | 020201014012 | 照明灯具 | 1.名称:LED灯带 2.型号、规格:6w/m 12V 6000K 3.安装方式: | m | 80
45 | 020201011073 | 照明配电系统 | 1.名称:普通插座安装 五孔插座 2.安装方式:距地0.3米 3.规格:250V 10A | 个 | 15
46 | 020201011074 | 照明配电系统 | 1.名称:普通插座安装 设备插座 2.安装方式:距地1.5米 3.规格:250V 10A | 个 | 12
47 | 020201011075 | 照明配电系统 | 1.名称:普通插座安装 投影仪插座 2.安装方式:吊顶内安装 3.规格:250V 10A | 个 | 6
48 | 020201011076 | 照明配电系统 | 1.名称:普通插座安装 地面插座 2.安装方式:地面安装 3.规格:250V 10A | 个 | 8
49 | 020201011077 | 照明配电系统 | 1.名称:普通插座安装 壁挂空调插座 2.安装方式:吊顶完成面下0.3米安装 3.规格:250V 10A(带开关) | 个 | 4
50 | 020201011078 | 照明配电系统 | 1.名称:普通开关、按钮安装 单联单控开关 2.安装方式:距地1.3米 3.规格:250V 10A | 个 | 3
51 | 020201011079 | 照明配电系统 | 1.名称:普通开关、按钮安装 双联单控开关 2.安装方式:距地1.3米 3.规格:250V 10A | 个 | 6
52 | 020201011080 | 照明配电系统 | 1.名称:普通开关、按钮安装 三联单控开关 2.安装方式:距地1.3米 3.规格:250V 10A | 个 | 2
53 | 020201023005 | 其他电气设备 | 1.名称:风机盘管温控器（厂家配套） | 台 | 16
54 | 020201023006 | 其他电气设备 | 1.名称:全热交换机控制面板（厂家配套） | 台 | 2
55 | 020201023007 | 其他电气设备 | 1.名称:低压电器装置接线 风机盘管接线 | 台 | 16
56 | 020201023008 | 其他电气设备 | 1.名称:低压电器装置接线 全热交换机接线 | 台 | 2
57 | 020201024004 | 其他电气系统 | 1.名称:交流异步电动机检查接线 交流异步电动机 功率≤3kW 2.控制保护方式:低压笼型 (电磁控制) | 台 | 2
58 | 020201024005 | 其他电气系统 | 1.名称:交流异步电动机检查接线 交流异步电动机 功率≤30kW 2.控制保护方式:低压笼型 (电磁控制) | 台 | 2
59 | 020201024006 | 其他电气系统 | 1.名称:输配电装置系统调试 ≤1kV交流供电 | 系统 | 1
60 | 030001001155 | 配电系统 | 1.名称:配电系统 2.规格型号、技术参数:采用放射式和树干式结合的配电方式，能够将因局部电源故障带来的黑屏面积减少到最小。配电系统有短路、断路、过流、过压、欠压以及漏电保护措施。 配电箱内装有空气开关、漏电保护、交流接触器、避雷器等；详细配置：plc模块1个，交流接触器2个，D型63A/3P空开1个，D型32A/1P空开6个，微断器，防雷器 4P 60KA/385V1个，手动按钮开关2个，定制门锁，配套电缆及轨道。 | 套 | 1
61 | 030001001014 | 配电系统 | 1.名称:配电系统 2.规格型号、技术参数:采用放射式和树干式结合的配电方式，能够将因局部电源故障带来的黑屏面积减少到最小。配电系统有短路、断路、过流、过压、欠压以及漏电保护措施。 配电箱内装有空气开关、漏电保护、交流接触器、避雷器等；详细配置：plc模块1个，交流接触器2个，D型63A/3P空开1个，D型32A/1P空开6个，微断器，防雷器 4P 60KA/385V1个，手动按钮开关2个，定制门锁，配套电缆及轨道。 | 套 | 1
小 计
二 | 应急照明
1 | 020201013016 | 配电箱 | 1.名称:成套配电箱安装 应急照明电源1AEZ1 2.安装方式:距地1.5米安装 | 台 | 1
2 | 020202007013 | 应急响应系统 | 1.名称:套接紧定式镀锌钢导管 JDG敷设 2.敷设方式:砖、混凝土结构明配 3.规格:DN20 | m | 200
3 | 020202007014 | 应急响应系统 | 1.名称:套接紧定式镀锌钢导管 JDG敷设 2.敷设方式:砖、混凝土结构暗配 3.规格:DN20 | m | 50
4 | 020202007015 | 应急响应系统 | 1.名称:金属软管 2.规格:DN20 | m | 12
5 | 020202007016 | 应急响应系统 | 1.名称:明配管支架制作、安装 | kg | 24.8
6 | 020201011081 | 照明配电系统 | 1.名称:砖结构刨沟 宽70mm×深70mm | m | 50
7 | 020201011082 | 照明配电系统 | 1.名称:混凝土结构刨沟 宽70mm×深70mm | m | 2
8 | 020201011083 | 照明配电系统 | 1.名称:管道 厚型防火涂料 | m2 | 12.57
9 | 020202007017 | 应急响应系统 | 1.名称:配线 2.敷设方式:管内穿放 3.材质:铜芯 4.规格、型号:WDZBN-BYJ-2.5mm2 | m | 500
10 | 020202007018 | 应急响应系统 | 1.名称:接线盒 2.敷设方式:明敷 3.材质:钢制 | 个 | 23
11 | 020202007019 | 应急响应系统 | 1.名称:接线盒 2.敷设方式:暗敷 3.材质:钢制 | 个 | 12
12 | 020201015006 | 小电器 | 1.名称:空白面板安装 | 套 | 20
13 | 020202007020 | 应急响应系统 | 1.名称:应急灯7W（A类） 2.安装方式: 3.规格:7W,LED灯,光通量大于450Lm.色温不低于2700K,面板和灯罩采用非玻璃类不燃材质,应急点亮响应时间不大于5S | 套 | 25
14 | 020202007021 | 应急响应系统 | 1.名称:单向疏散指示灯（A类） 2.安装方式:距地0.3米 3.规格:1W,LED,金属面板,常亮, | 套 | 9
15 | 020202007022 | 应急响应系统 | 1.名称:标志、诱导装饰灯具安装 安全出口标志灯（A类） 2.安装方式:门上0.2米安装 3.规格:1W,LED,金属面板,常亮, | 套 | 5
16 | 020202007023 | 应急响应系统 | 1.名称:疏散出口标志灯（A类） 2.安装方式:壁装 3.规格:1W,LED,金属面板,常亮, | 套 | 5
17 | 020202007024 | 应急响应系统 | 1.名称:小型多信息复合标志灯(A类) 2.安装方式:距地2.3米壁装 3.规格:1W,LED,金属面板,常亮, | 套 | 10
小 计
三 | 弱电工程
1 | 020202004021 | 建筑设备管理系统 | 1.名称:钢制桥架安装 钢制槽式桥架 2.规格:100*100 | m | 24.99
2 | 020202004022 | 建筑设备管理系统 | 1.名称:电缆桥架支撑架制作、安装 | kg | 10.95
3 | 020202004023 | 建筑设备管理系统 | 1.名称:套接紧定式镀锌钢导管 JDG敷设 2.规格:DN20 3.敷设方式:砖、混凝土结构明配 | m | 640.97
4 | 020202004024 | 建筑设备管理系统 | 1.名称:套接紧定式镀锌钢导管 JDG敷设 2.规格:DN20 3.敷设方式:砖、混凝土结构暗配 | m | 94.37
5 | 020202004025 | 建筑设备管理系统 | 1.名称:套接紧定式镀锌钢导管 JDG敷设 2.规格:DN25 3.敷设方式:砖、混凝土结构明配 | m | 35
6 | 020202004026 | 建筑设备管理系统 | 1.名称:套接紧定式镀锌钢导管 JDG敷设 2.规格:DN25 3.敷设方式:砖、混凝土结构暗配 | m | 30.39
7 | 020202004027 | 建筑设备管理系统 | 1.名称:套接紧定式镀锌钢导管 JDG敷设 2.规格:DN32 3.敷设方式:砖、混凝土结构明配 | m | 37.07
8 | 020202004028 | 建筑设备管理系统 | 1.名称:套接紧定式镀锌钢导管 JDG敷设 2.规格:DN32 3.敷设方式:砖、混凝土结构暗配 | m | 21.41
9 | 020202004029 | 建筑设备管理系统 | 1.名称:明配管支架制作、安装 | kg | 88.57
10 | 020201011084 | 照明配电系统 | 1.名称:砖结构 宽70mm×深70mm | m | 146.17
11 | 020202004030 | 建筑设备管理系统 | 1.名称:金属软管敷设 2.规格:DN20 | m | 20
12 | 020202004031 | 建筑设备管理系统 | 1.名称:接线盒 2.材质:钢制 3.敷设方式:明装 | 个 | 36
13 | 020202004032 | 建筑设备管理系统 | 1.名称:接线盒 2.材质:钢制 3.敷设方式:暗装 | 个 | 15
14 | 020201015007 | 小电器 | 1.名称:空白面板安装 | 个 | 41
15 | 020202004033 | 建筑设备管理系统 | 1.名称:双口网络插座 2.敷设方式:距地0.3米安装 3.接线盒安装方式:安装信息插座底盒(接线盒) (砖墙内) | 个 | 3
16 | 020202004034 | 建筑设备管理系统 | 1.名称:双绞线缆 UTP6 2.敷设方式:管内穿放 | m | 3633.9
17 | 020202004035 | 建筑设备管理系统 | 1.名称:双绞线缆 UTP6 2.敷设方式:线槽内穿放 | m | 5781.21
18 | 020202004036 | 建筑设备管理系统 | 1.名称:音箱线 2.敷设方式:管内穿放 3.型号规格、性能参数:300芯 | m | 189.39
19 | 020202004037 | 建筑设备管理系统 | 1.名称:RVV 2.敷设方式:管内穿放 3.型号规格、性能参数:2*1.0 | m | 10
20 | 020202004038 | 建筑设备管理系统 | 1.名称:RVV 2.敷设方式:管内穿放 3.型号规格、性能参数:2*1.5 | m | 10
21 | 020202004039 | 建筑设备管理系统 | 1.名称:音箱线 2.敷设方式:线槽内布放 3.型号规格、性能参数:300芯 | m | 110
22 | 020202004040 | 建筑设备管理系统 | 1.名称:HDMI线 2.敷设方式:管内穿放 | m | 88
23 | 020202004043 | 建筑设备管理系统 | 1.名称:HDMI线 2.敷设方式:线槽内布放 | m | 100
24 | 020202004044 | 建筑设备管理系统 | 1.名称:4对双绞线缆 测试 | 链路 | 220
小 计
四 | 消防电工程
1 | 020202005028 | 消防弱电系统 | 1.名称:套接紧定式镀锌钢导管 JDG敷设 2.敷设方式:砖、混凝土结构明配 3.规格:DN20 | m | 431.96
2 | 020202005029 | 消防弱电系统 | 1.名称:套接紧定式镀锌钢导管 JDG敷设 2.敷设方式:砖、混凝土结构明配 3.规格:DN25 | m | 182.61
3 | 020202005030 | 消防弱电系统 | 1.名称:套接紧定式镀锌钢导管 JDG敷设 2.敷设方式:砖、混凝土结构暗配 3.规格:DN20 | m | 31.6
4 | 020202005031 | 消防弱电系统 | 1.名称:套接紧定式镀锌钢导管 JDG敷设 2.敷设方式:砖、混凝土结构暗配 3.规格:DN25 | m | 9.8
5 | 020202005032 | 消防弱电系统 | 1.名称:明配管支架制作、安装 | kg | 45.6
6 | 020201011085 | 照明配电系统 | 1.名称:管道 厚型防火涂料 | m2 | 41.49
7 | 020201011086 | 照明配电系统 | 1.名称:砖结构刨沟 宽70mm×深70mm | m | 41.4
8 | 020202005033 | 消防弱电系统 | 1.名称:接线盒 2.敷设方式:明装 3.材质:钢制 | 个 | 29
9 | 020202005034 | 消防弱电系统 | 1.名称:接线盒 2.敷设方式:暗装 3.材质:钢制 | 个 | 30
10 | 020202005035 | 消防弱电系统 | 1.名称:金属软管 2.规格:DN20 | m | 17.5
11 | 020201015008 | 小电器 | 1.名称:空白面板安装 | 个 | 29
12 | 020202005036 | 消防弱电系统 | 1.名称:配线 2.材质:铜芯 3.规格、型号:WDZBN-RYJSP-2x1.5 4.敷设方式:管内穿放 | m | 175
13 | 020202005037 | 消防弱电系统 | 1.名称:配线 2.材质:铜芯 3.规格、型号:WDZBN-RYJS-2x1.5 4.敷设方式:管内穿放 | m | 465
14 | 020202005038 | 消防弱电系统 | 1.名称:配线 2.材质:铜芯 3.规格、型号:WDZBN-RYJS-2x2.5 4.敷设方式:管内穿放 | m | 204
15 | 020202005039 | 消防弱电系统 | 1.名称:消防接线箱 2.安装方式:距地1.6米安装 | 个 | 1
16 | 020202005040 | 消防弱电系统 | 1.名称:感烟探测器 2.安装方式:吸顶安装 | 个 | 30
17 | 020202005041 | 消防弱电系统 | 1.名称:声光报警器 2.安装方式:距地2.5米安装 | 个 | 6
18 | 020202005042 | 消防弱电系统 | 1.名称:火灾报警按钮（带电话插孔） 2.安装方式:距地1.5米安装 | 个 | 6
19 | 020202005043 | 消防弱电系统 | 1.名称:消火栓报警按钮（仅计安装费） 2.安装方式:消火栓箱内安装 | 个 | 6
20 | 020202005044 | 消防弱电系统 | 1.名称:电话分机 2.安装方式:距地1.5米安装 | 个 | 1
21 | 020202005045 | 消防弱电系统 | 1.名称:消防广播(扬声器)安装 扬声器 (吸顶式(3W-5W)) 2.安装方式:吸顶安装 | 个 | 10
22 | 020202005046 | 消防弱电系统 | 1.名称:消防专用模块(模块箱)安装 单输入模块 | 个 | 6
23 | 020202005047 | 消防弱电系统 | 1.名称:消防专用模块(模块箱)安装 单输入单输出模块 | 个 | 3
24 | 020202005048 | 消防弱电系统 | 1.名称:自动报警系统调试(点以内) (不含主机设备安装) | 系统 | 1
25 | 020202005049 | 消防弱电系统 | 1.名称:火灾事故广播、消防通信系统调试 广播喇叭及音箱、电话插孔 | 只 | 16
26 | 020202005050 | 消防弱电系统 | 1.名称:火灾事故广播、消防通信系统调试 通信分机 | 部 | 1
27 | 020202005051 | 消防弱电系统 | 1.名称:水灭火控制装置调试 消火栓灭火系统 | 点 | 6
28 | 020202005052 | 消防弱电系统 | 1.名称:防火控制装置调试 电动防火阀、电动排烟阀、电动正压送风阀 | 点 | 2
29 | 020202005053 | 消防弱电系统 | 1.名称:防火控制装置调试 切断非消防电源调试 | 点 | 1
30 | 020202005054 | 消防弱电系统 | 1.名称:防火控制装置调试 消防风机调试 | 点 | 2
小 计
五 | 消火栓系统
1 | 020204008010 | 室内消火栓水系统 | 1.压力试验及冲洗设计要求:符合设计要求 2.连接形式:沟槽连接 3.材质、规格:内外壁热镀锌钢管 DN65 4.安装部位:室内 | m | 121.87
2 | 020204008011 | 室内消火栓水系统 | 1.压力试验及冲洗设计要求:符合设计要求 2.连接形式:沟槽连接 3.材质、规格:内外壁热镀锌钢管 DN100 4.安装部位:室内 | m | 121.35
3 | 020204008012 | 室内消火栓水系统 | 1.名称:蝶阀 2.材质、规格:DN65 | 个 | 6
4 | 020204008013 | 室内消火栓水系统 | 1.名称:蝶阀 2.材质、规格:DN100 | 个 | 3
5 | 020204008014 | 室内消火栓水系统 | 1.名称:沟槽法兰 2.材质、规格:DN65 | 副 | 6
6 | 020204008015 | 室内消火栓水系统 | 1.名称:沟槽法兰 2.材质、规格:DN100 | 副 | 3
7 | 020204023004 | 消防器材 | 1.名称:室内消火栓箱 2.型号、规格: 3.配件:消火栓箱采用薄型单栓带消防软管卷盘组合式消防柜,型号SG18E65Z-J型,内设DN65单栓一只、DN65内衬胶麻质水带一条L=25m、1个JPS1.0(1.6)-19消防软管卷盘(公称直径25有内衬里的消防水带,长度为30m,喷嘴直径6mm的消防水枪)、报警按钮一只。每组合柜内设2具磷酸铵盐干粉灭火器(型号见灭火器部分)。 | 套 | 6
8 | 020204023005 | 消防器材 | 1.名称:灭火器及灭火器箱 2.型号、规格:2*MF/ABC5 3.配件: | 套 | 10
9 | 020204008016 | 室内消火栓水系统 | 1.名称:消火栓管道支架制作、安装 | kg | 99.91
10 | 020204008017 | 室内消火栓水系统 | 1.涂刷遍数、漆膜厚度:红丹打底,再刷色漆二道 2.结构类型:消火栓钢管支架 3.油漆品种:红丹、调和漆 4.除锈级别:轻锈 | kg | 99.91
11 | 020204008018 | 室内消火栓水系统 | 1.涂刷遍数、漆膜厚度:消火栓管道刷红色漆一遍 2.油漆品种:红色漆 | ㎡ | 62.96
小 计
六 | 喷淋系统
1 | 020204009011 | 室内喷淋水系统 | 1.安装部位:室内 2.材质、规格:内外壁热镀锌钢管 DN25 3.连接形式:螺纹连接 4.压力试验及冲洗设计要求:符合设计要求 | m | 262.03
2 | 020204009012 | 室内喷淋水系统 | 1.安装部位:室内 2.材质、规格:内外壁热镀锌钢管 DN32 3.连接形式:螺纹连接 4.压力试验及冲洗设计要求:符合设计要求 | m | 163.83
3 | 020204009013 | 室内喷淋水系统 | 1.安装部位:室内 2.材质、规格:内外壁热镀锌钢管 DN40 3.连接形式:螺纹连接 4.压力试验及冲洗设计要求:符合设计要求 | m | 33.21
4 | 020204009014 | 室内喷淋水系统 | 1.安装部位:室内 2.材质、规格:内外壁热镀锌钢管 DN50 3.连接形式:螺纹连接 4.压力试验及冲洗设计要求:符合设计要求 | m | 99.72
5 | 020204009015 | 室内喷淋水系统 | 1.安装部位:室内 2.材质、规格:内外壁热镀锌钢管 DN65 3.连接形式:沟槽连接 4.压力试验及冲洗设计要求:符合设计要求 | m | 22.5
6 | 020204009016 | 室内喷淋水系统 | 1.安装部位:室内 2.材质、规格:内外壁热镀锌钢管 DN80 3.连接形式:沟槽连接 4.压力试验及冲洗设计要求:符合设计要求 | m | 15
7 | 020204009017 | 室内喷淋水系统 | 1.安装部位:室内 2.材质、规格:内外壁热镀锌钢管 DN100 3.连接形式:沟槽连接 4.压力试验及冲洗设计要求:符合设计要求 | m | 68.5
8 | 020204023006 | 消防器材 | 1.名称:喷头 2.型号、规格:DN25 | 个 | 135
9 | 020204009018 | 室内喷淋水系统 | 1.名称:喷淋管道支架制作安装 | kg | 159.25
10 | 020204009019 | 室内喷淋水系统 | 1.涂刷遍数、漆膜厚度:红丹打底,再刷色漆二道 2.结构类型:喷淋钢管支架 3.油漆品种:红丹、调和漆 4.除锈级别:轻锈 | kg | 159.25
11 | 020204009020 | 室内喷淋水系统 | 1.涂刷遍数、漆膜厚度:管道刷油 喷淋管刷黄色环圈红色打底 2.油漆品种:黄色漆 | ㎡ | 77.92
小 计
七 | 强排烟
1 | 020203003019 | 防排烟系统 | 1.名称:碳钢通风管道制作安装 2.材质:镀锌薄钢板 3.规格:(矩形风管(δ=0.5mm以内咬口) 长边长≤320mm | ㎡ | 215
2 | 020203003020 | 防排烟系统 | 1.名称:碳钢通风管道制作安装 2.材质:镀锌薄钢板 3.规格:镀锌薄钢板矩形风管(δ=0.6mm咬口)长边长(≤450mm) | ㎡ | 4.22
3 | 020203003021 | 防排烟系统 | 1.名称:碳钢通风管道制作安装 2.材质:镀锌薄钢板 3.规格:镀锌薄钢板矩形风管(δ=0.75mm以内咬口)长边长(≤1000mm) | ㎡ | 93.12
4 | 020203003022 | 防排烟系统 | 1.名称:碳钢通风管道制作安装 2.材质:镀锌薄钢板 3.规格:镀锌薄钢板矩形风管(δ=1.0mm以内咬口)长边长(≤1250mm) | ㎡ | 2
5 | 020203003023 | 防排烟系统 | 1.名称:碳钢通风管道制作安装 2.材质:镀锌薄钢板 3.规格:镀锌薄钢板矩形风管(δ=1.0mm以内咬口)长边长(≤2000mm) | ㎡ | 2
6 | 020203003024 | 防排烟系统 | 1.名称:碳钢通风管道制作安装 2.材质:镀锌薄钢板 3.规格:镀锌薄钢板矩形风管(δ=1.5mm以内咬口)长边长(≤4000mm) | ㎡ | 2
7 | 020203003025 | 防排烟系统 | 1.名称:低噪声离心风机 P-1-1 含减震支架 2.规格:风量:1500m3/h,全压:280pa,功率:0.55kw，噪音：56db | 台 | 1
8 | 020203003026 | 防排烟系统 | 1.名称:轴流式通风机 PY-1 含减震支架 2.规格:风量:31200m3/h,全压:416pa,功率:011kw，噪音：78db | 台 | 1
9 | 020203003027 | 防排烟系统 | 1.名称:70℃防火阀及支架 2.规格:200×120 | 个 | 4
10 | 020203003028 | 防排烟系统 | 1.名称:排烟防火阀((常开，280℃关))及支架 2.规格:1000×200 | 个 | 1
11 | 020203003029 | 防排烟系统 | 1.名称:70℃电动防火阀及支架 2.规格:1000×500 | 个 | 2
12 | 020203003030 | 防排烟系统 | 1.名称:排烟防火阀((常开，280℃关)) 2.规格:1000×500 | 个 | 1
13 | 020203003031 | 防排烟系统 | 1.名称:风管止回阀 2.规格:200×120 | 个 | 8
14 | 020203003032 | 防排烟系统 | 1.名称:单层百叶风口 2.规格:1000×200 | 个 | 8
15 | 020203003033 | 防排烟系统 | 1.名称:单层百叶风口 2.规格:1000×500 | 个 | 4
16 | 020203003034 | 防排烟系统 | 1.名称:单层百叶风口 2.规格:600×350 | 个 | 1
17 | 020203003035 | 防排烟系统 | 1.名称:防雨百叶及防虫鼠网 2.规格:300×200 | 个 | 1
18 | 020203003036 | 防排烟系统 | 1.名称:防雨百叶及防虫鼠网 2.规格:1000×370 | 个 | 1
19 | 020203003040 | 防排烟系统 | 1.除锈级别:轻锈 2.油漆品种:红丹、调和漆 3.结构类型:风管支架 4.涂刷遍数、漆膜厚度:红丹二道，再刷调和漆二道 | kg | 1502.86
20 | 020203003041 | 防排烟系统 | 1.风管:防火包裹（无石棉纤维增强硅酸盐板，厚度根据耐火极限确定,密度(g/cm3)=0.9~1.2，需满足防火构造耐火极限,检测标准参照GB/T17428-2009《通风管道耐火试验方法》包含耐火完整性与耐火隔热性检测;） | ㎡ | 219.22
21 | 020203003042 | 防排烟系统 | 1.风管:防火包裹 长边长≤1000（无石棉纤维增强硅酸盐板，厚度根据耐火极限确定,密度(g/cm3)=0.9~1.2，需满足防火构造耐火极限,检测标准参照GB/T17428-2009《通风管道耐火试验方法》包含耐火完整性与耐火隔热性检测;） | ㎡ | 93.12
小 计
八 | 新风系统
1 | 020203002011 | 送（排）风系统 | 1.规格:镀锌薄钢板矩形风管(δ=0.5mm咬口)长边长(≤320mm) 2.材质:镀锌薄钢板 3.名称:碳钢通风管道制作安装 | m2 | 38.38
2 | 020203002012 | 送（排）风系统 | 1.规格:镀锌薄钢板矩形风管(δ=0.6mm咬口)长边长(≤450mm) 2.材质:镀锌薄钢板 3.名称:碳钢通风管道制作安装 | m2 | 56.98
3 | 020203002013 | 送（排）风系统 | 1.规格:镀锌薄钢板矩形风管(δ=0.75mm咬口)长边长(≤1000mm) 2.材质:镀锌薄钢板 3.名称:碳钢通风管道制作安装 | m2 | 38.55
4 | 020203002014 | 送（排）风系统 | 1.规格:风量:1000m3/h,机外余压:150Pa 2.型号: 3.名称:全热交换器及支架 | 台 | 1
5 | 020203002015 | 送（排）风系统 | 1.规格:风量:1500m3/h,机外余压:120Pa 2.型号: 3.名称:全热交换器及支架 | 台 | 1
6 | 020203002016 | 送（排）风系统 | 1.名称:弯头导流叶片 2.材质:帆布 | m2 | 35.87
7 | 020203002017 | 送（排）风系统 | 1.名称:阻抗复合式消音器及支架 2.规格:700×1000×500 | 节 | 35
8 | 020203002018 | 送（排）风系统 | 1.名称:防雨百叶及防虫鼠网 2.规格:900*350 | 个 | 18
9 | 020203002019 | 送（排）风系统 | 1.名称:钢制单层百叶 2.规格:400×400 | 个 | 9
10 | 020203002020 | 送（排）风系统 | 1.除锈级别:轻锈 2.油漆品种:红丹、调和漆 3.结构类型:风管支架 4.涂刷遍数、漆膜厚度:红丹二道,再刷调和漆二道 | kg | 460
小 计
九 | 通风空调
1 | 020203007005 | 空调设备 | 1.名称:墙上式空调器及支架 2.型号、规格:制冷量：2.6KW 风量:630m3/h 尺寸:250×290×880mm 3.安装方式:壁挂式 | 台 | 5
2 | 020203007006 | 空调设备 | 1.名称:风机盘管 2.型号、规格:制冷量:12.5KW制冷剂:R410A风量:1800m3/h尺寸:840×840×300mm 3.安装方式:吊顶式 | 台 | 8
3 | 020203007007 | 空调设备 | 1.名称:风机盘管 2.型号、规格:制冷量:9.0KW制冷剂:R410A风量:1600m3/h尺寸:840×840×300mm 3.安装方式:吊顶式 | 台 | 8
4 | 020203007008 | 空调设备 | 1.名称:多联体空调机室外机 2.型号、规格:制冷量:53KW 功率：16.0KW 3.支架:基础槽钢制作、安装 4.安装方式:落地安装 | 台 | 2
5 | 020203006010 | 多联机（冷媒）空调系统 | 1.除锈级别:轻锈 2.油漆品种:红丹、调和漆 3.结构类型:空调设备支架 4.涂刷遍数、漆膜厚度:红丹二道,再刷调和漆二道 | kg | 15
6 | 020203006011 | 多联机（冷媒）空调系统 | 1.管道:铜管及冷媒剂 2.规格:φ6.4 3.连接方式:钎焊 | m | 21.34
7 | 020203006012 | 多联机（冷媒）空调系统 | 1.管道:铜管、分支器及冷媒剂 2.规格:φ9.5 3.连接方式:钎焊 | m | 164.58
8 | 020203006013 | 多联机（冷媒）空调系统 | 1.管道:铜管、分支器及冷媒剂 2.规格:φ12.7 3.连接方式:钎焊 | m | 27.84
9 | 020203006014 | 多联机（冷媒）空调系统 | 1.管道:铜管、分支器及冷媒剂 2.规格:φ15.9 3.连接方式:钎焊 | m | 108.25
10 | 020203006015 | 多联机（冷媒）空调系统 | 1.管道:铜管、分支器及冷媒剂 2.规格:φ19.1 3.连接方式:钎焊 | m | 4.52
11 | 020203006016 | 多联机（冷媒）空调系统 | 1.管道:铜管、分支器 2.规格:φ22.2 3.连接方式:钎焊 | m | 31
12 | 020203006017 | 多联机（冷媒）空调系统 | 1.管道:铜管、分支器 2.规格:φ28.6 3.连接方式:钎焊 | m | 24.13
13 | 020203006018 | 多联机（冷媒）空调系统 | 1.管道:铜管、分支器 2.规格:φ34.9 3.连接方式:钎焊 | m | 43.58
14 | 020203005007 | 空调（冷、热）水系统 | 1.名称:橡塑管壳安装 2.规格:厚度:δ18mm 3.材质:经消防检测合格的B1级外带铝泊贴面闭孔橡塑板,导热系数λ≤0.034w/m.k, 湿阻因子>10000 4.管道:铜管 | m3 | 0.8
15 | 020203005008 | 空调（冷、热）水系统 | 1.名称:塑料管 2.材质、规格:UPVC DN25 3.介质:空调冷凝水 4.连接形式:粘结 5.安装部位:室内 | m | 43.44
16 | 020203005009 | 空调（冷、热）水系统 | 1.名称:塑料管 2.材质、规格:UPVC DN32 3.介质:空调冷凝水 4.连接形式:粘结 5.安装部位:室内 | m | 84.79
17 | 020203005010 | 空调（冷、热）水系统 | 1.名称:橡塑管壳安装 2.规格:厚度:δ9.5mm 3.材质:经消防检测合格的B1级外带铝泊贴面闭孔橡塑板,导热系数λ≤0.034w/m.k, 湿阻因子>10000 4.管道:空调冷凝水管 | m3 | 0.19
18 | 020203005011 | 空调（冷、热）水系统 | 1.名称:防潮层、保护层安装(金属薄板挂口安装 管道) 2.规格:0.5mm厚 3.材质:铝板 4.管道:空调冷凝水管、铜管 | m2 | 16.87
19 | 020203005012 | 空调（冷、热）水系统 | 1.名称:设备基础 2.规格:C20预拌非泵送普通混凝土 | m3 | 0.82
小 计
合 计

## 表5_分部分项工程量清单与计价表_工程量清单_17取费(厦_2
表5
分部分项工程量清单与计价表
工程名称：货物工程_货物
序号 | 项目编码 | 项目名称 | 项目特征描述 | 计量 单位 | 工程量 | 金 额（元）
[6 empty] | 综合单价 | 合价
一 | 家具
1 | BC020101008001 | 办公桌 | 1.规格:办公桌 1800W*1800D*750H 2.材质:1.油漆：油漆采用PE不饱和树脂漆，符合环保要求；2.封边用材：白木或与贴面相同的实木木材；3.基材：采用高密度板,甲醛含量≤1.0mg/L密度≥760kg/m3,静曲张度≥ 51.2Mpa,吸水膨胀率≤8.1%；4.五金配件：锁具，路轨，优质连接件。 | 套 | 1
2 | BC020101009001 | 办公椅 | 1.规格:办公椅 570W*590D*900-985H 2.材质:1.面料:选用小牛皮(1.0mm厚),经液态浸色及防潮、防污等工艺处理；2.辅料:采用PU成型发泡高密度海绵,表面有一层保护面,可防氧化,防碎,经过HD测试永不变形；3.配件：采用气压棒（受力250kg）；伸缩30万次不漏气；4.五星脚+轮采用玻璃纤维增强尼龙产品，间隙误差在1%毫米左右,移动杂音小,耐磨性大 。 | 张 | 3
3 | BC020101010001 | 办公室沙发 | 1.规格:三人位沙发 2350W*900D*800H 2.材质:1.面料:选用小牛皮(1.0mm厚),经液态浸色及防潮、防污等工艺处理；2.基材:含水率低9%以下的硬木木方及5mm的多层夹板,经防虫、防腐等化学处理；3.辅料:采用PU成型发泡高密度海绵,表面有一层保护面,可防氧化,防碎,经过HD测试永不变形。 | 张 | 1
4 | BC020101011001 | 办公室茶几 | 1.规格:办公室茶几 1200W600D*450H 2.材质:1.贴面材料：采用实木皮,可采用胡桃木、樱桃木、榉木、花梨木、柚木等木皮，实木皮饰面，厚度0.8mm；2.封边用材：白木或与贴面相同的实木木材；3.基材：采用高密度板,优质绿色环保产品,甲醛含量≤1.0mg/L密度≥760kg/m3,静曲张度≥51.2Mpa,吸水膨胀率≤8.1%；4.油漆：采用PE不饱和树脂漆，符合环保要求。 | 张 | 1
5 | BC020101012001 | 会议桌 | 1.规格:会议桌 4000W*1600D*750H 2.材质:1.油漆：采用PE不饱和树脂漆，符合环保要求；2.封边用材：白木或与贴面相同的实木木材；3.基材：采用高密度板,优质绿色环保产品,甲醛含量≤1.0mg/L密度≥760kg/m3,静曲张度≥ 51.2Mpa,吸水膨胀率≤8.1%；4.五金配件：锁具，路轨，优质连接件。 | 套 | 1
6 | BC020101013001 | 会议椅 | 1.规格:会议椅 590W*625D*995H 2.材质:1.面料:选用小牛皮(1.0mm厚),经液态浸色及防潮、防污等工艺处理；2.辅料:采用PU成型发泡高密度海绵,表面有一层保护面,可防氧化,防碎,经过HD测试永不变形；3.配件：采用气压棒（受力250kg）；伸缩30万次不漏气；4.五星脚+轮采用玻璃纤维增强尼龙产品，间隙误差在1%毫米左右,移动杂音小,耐磨性大 。 | 张 | 12
7 | BC020101014001 | 折叠桌 | 1.规格:直径2.4m六边形折叠桌，折叠梯形单桌1200W*600D*750H*6张/套 2.材质:1.贴面板材：可弯曲防火板，厚度为0.8mm,常规品种（灰白色、白橡木、榉木色、木 兰色、樱花桃木、黑色）；2.基材：采用中纤板,优质绿色环保产品,甲醛含量≤1.0mg/L密度≥760kg/m3,静曲张 度≥51.2Mpa,吸水膨胀率≤8.1%；3.粘合剂：进口乳胶；4.封边用材：2mm厚PVC胶边，进口热熔胶。 | 套 | 8
8 | BC020101015001 | 折叠椅 | 1.规格:折叠椅 690W*580D*840H 2.材质:1.面料:选用麻绒,耐磨性强,阻燃；2.辅料:采用PU成型发泡高密度海绵,表面有一层保护面,可防氧化,防碎,经过HD测试永不变形；3.配件:采用气压棒（受力250kg），伸缩30万次不漏气；4.脚架、脚轮:采用纤维制成,间隙误差在1%毫米左右,移杂音注,耐磨性大。 | 张 | 48
9 | BC020101016001 | 洽谈室单人位沙发 | 1.规格:洽谈室单人位 沙发 1080W*860D*930H 2.材质:1.面料:选用麻绒,耐磨性强,阻燃；2.基材:含水率低9%以下的硬木木方及5mm的多层夹板,经防虫、防腐等化学处理；3.辅料:采用PU成型发泡高密度海绵,表面有一层保护面,可防氧化,防碎,经过HD测试永不变形。 | 张 | 6
10 | BC020101017001 | 洽谈室茶几 | 1.规格:洽谈室茶几 600W600D*450H 2.材质:1.贴面材料：采用实木皮,可采用胡桃木、樱桃木、榉木、花梨木、柚木等木皮，实木皮饰面，厚度0.8mm；2.封边用材：白木或与贴面相同的实木木材；3.基材：采用高密度板,优质绿色环保产品,甲醛含量≤1.0mg/L密度≥760kg/m3,静曲张度≥51.2Mpa,吸水膨胀率≤8.1%；4.油漆：采用PE不饱和树脂漆，符合环保要求。 | 张 | 3
11 | BC020101018001 | 公共办公室办公桌 | 1.规格:公共办公室办公桌 1218W*600D*950H 2.材质:1.贴面板材：可弯曲防火板，厚度为0.8mm,常规品种（灰白色、白橡木、榉木色、木 兰色、樱花桃木、黑色）；2.基材：采用中纤板,优质绿色环保产品,甲醛含量≤1.0mg/L密度≥760kg/m3,静曲张 度≥51.2Mpa,吸水膨胀率≤8.1%；3.粘合剂：乳胶；4.封边用材：2mm厚PVC胶边，热熔胶； | 张 | 4
12 | BC020101019001 | 办公椅 | 1.规格:公共办公室办公椅 570W*590D*900-985H 2.材质:1.面料:选用小牛皮(1.0mm厚),经液态浸色及防潮、防污等工艺处理；2.辅料:采用PU成型发泡高密度海绵,表面有一层保护面,可防氧化,防碎,经过HD测试永不变形；3.配件：采用气压棒（受力250kg）；伸缩30万次不漏气；4.五星脚+轮采用玻璃纤维增强尼龙产品，间隙误差在1%毫米左右,移动杂音小,耐磨性大。 | 张 | 4
13 | BC020101020001 | 开放休息区沙发3+3+2 | 1.规格:开放休息区沙发 三人位2350W*900D*800H*2+单人位1110W*900D*800H 2.材质:1.面料:选用小牛皮(1.0mm厚),经液态浸色及防潮、防污等工艺处理；2.辅料:采用PU成型发泡高密度海绵,表面有一层保护面,可防氧化,防碎,经过HD测试永不变形；3.配件：采用气压棒（受力250kg）；伸缩30万次不漏气；4.五星脚+轮采用玻璃纤维增强尼龙产品，间隙误差在1%毫米左右,移动杂音小,耐磨性大。 | 套 | 1
14 | BC020101021001 | 开放休息区茶几 1200W600D*450H | 1.规格:办公室茶几 1200W600D*450H 2.材质:1.贴面材料：采用实木皮,可采用胡桃木、樱桃木、榉木、花梨木、柚木等木皮，实木皮饰面，厚度0.8mm；2.封边用材：白木或与贴面相同的实木木材；3.基材：采用高密度板,优质绿色环保产品,甲醛含量≤1.0mg/L密度≥760kg/m3,静曲张度≥51.2Mpa,吸水膨胀率≤8.1%；4.油漆：采用PE不饱和树脂漆，符合环保要求。 | 张 | 1
15 | BC020101022001 | 开放休息区茶几 600W600D*450H | 1.规格:开放休息区茶几 600W600D*450H 2.材质:1.贴面材料：采用实木皮,可采用胡桃木、樱桃木、榉木、花梨木、柚木等木皮，实木皮饰面，厚度0.8mm；2.封边用材：白木或与贴面相同的实木木材；3.基材：采用高密度板,优质绿色环保产品,甲醛含量≤1.0mg/L密度≥760kg/m3,静曲张度≥51.2Mpa,吸水膨胀率≤8.1%；4.油漆：采用PE不饱和树脂漆，符合环保要求。 | 张 | 1
16 | BC020101023001 | 综合实训设备互动体验区椅子 | 1.规格:综合实训设备互动体验区椅子 570W*590D*900-985H 2.材质:1.面料:选用麻绒,耐磨性强,阻燃；2.辅料:采用PU成型发泡高密度海绵,表面有一层保护面,可防氧化,防碎,经过HD测试永不变形；3.配件:采用气压棒（受力250kg），伸缩30万次不漏气；4.脚架、脚轮:采用纤维制成,间隙误差在1%毫米左右,移杂音注,耐磨性大。 | 张 | 20
17 | BC020101024001 | 精益生产教学体验区椅子 | 1.规格:精益生产教学体验区椅子 570W*590D*900-985H 2.材质:1.面料:选用麻绒,耐磨性强,阻燃；2.辅料:采用PU成型发泡高密度海绵,表面有一层保护面,可防氧化,防碎,经过HD测试永不变形；3.配件:采用气压棒（受力250kg），伸缩30万次不漏气；4.脚架、脚轮:采用纤维制成,间隙误差在1%毫米左右,移杂音注,耐磨性大。 | 张 | 30
18 | BC020101025001 | 休息区一桌三椅 | 1.规格:休闲桌：直径800*760H；休闲椅：570*640*450/770 2.材质:1.贴面板材：可弯曲防火板，厚度为0.8mm,常规品种（灰白色、白橡木、榉木色、木 兰色、樱花桃木、黑色）；2.基材：采用中纤板,优质绿色环保产品,甲醛含量≤1.0mg/L密度≥760kg/m3,静曲张度≥51.2Mpa,吸水膨胀率≤8.1%；3.粘合剂：乳胶；4.封边用材：2mm厚PVC胶边，热熔胶； | 套 | 3
19 | BC020101026001 | 办公椅 | 1.规格:前台椅 570W*590D*900-985H 2.材质:1.面料:选用麻绒,耐磨性强,阻燃；2.辅料:采用PU成型发泡高密度海绵,表面有一层保护面,可防氧化,防碎,经过HD测试永不变形；3.配件:采用气压棒（受力250kg），伸缩30万次不漏气；4.脚架、脚轮:采用纤维制成,间隙误差在1%毫米左右,移杂音注,耐磨性大。 | 张 | 2
小 计
二 | ☆多媒体教学展示设备
| 1 | 数字人才路演展示区 |  |  | 0
1 | 030001001001 | 高清显示终端 | 1.名称:高清显示终端 2.规格型号、技术参数:1.像素间距1.538mm，像素密度422500点/㎡；屏幕尺寸： 4.16mX5.44m（宽X高）,分辨率： 2704X3536；2.模组单元底壳采用轻钢材质，模组机械强度≥30MPa；支持全模组无螺丝设计，卡扣式后盖，维护模组内部无需使用工具即可拆卸；3.水平视角≥170°，垂直视角≥150°；4.白平衡亮度≥700nits，支持手动、自动、程控（0-100%可调），支持无级调节；5.色温：3000-15000K，可自定义色温值；6.亮度均匀性≥98%；7.色度均匀性：在±0.002 Cx，Cy之内；8.对比度≥6000：1；9.基色主波长误差（校正后）C级=1.75nm；10.刷新率≥3840Hz；11.换帧频率：50&60Hz；12.发光点中心距偏差≤3%；13.峰值功耗≤430W/㎡，平均功耗≤150W/㎡；14.平整度≤0.09mm，间隙度≤0.07mm；15.LED像素失控率≤1/100000；16.MTBF≥100000hrs，支持7X24小时连续工作无故障；17.静电放电符合GB/T 17626.2-2018 规定，至少取 4 个点进行静电放电，正负极各100次，接触放电±4kV，空气放电±8kV；浪涌（防雷等级）符合GB/T17626.5-2019标准要求，等级4:差模士4kV，共模±4kV测试过程中样品无异常，均符合性能判据A； 18.LED显示产品模组底壳阻燃等级符合UL94 V-0级别；PCB的阻燃等级符合UL94 V-0级别；连续盐雾48h，表面无起泡、裂纹、毛刺、锈蚀现象，符合盐雾10级；防护等级符合IP5X； 19.支持gamma校正技术，16bit自动调节，通过构造非线性曲线和色坐标变换系数矩阵实现了显示效果的不断改善，各项重要指标如彩色还原性、色温调节范围、亮度均匀性、色度均匀性、刷新率、换帧频率等，均符合广电级标准； 20.图像有降噪增强、运动补偿、色坐标变换处理、钝化处理；画面稳定无闪烁，具有整屏色坐标变化处理、钝化处理；支持海量图像演示和多媒体控制，可对所有输入信号进行预览，通过平板进行信号切换、管理；21.具备 | m2 | 22.63
划痕性能技术，表面硬度≥4H；单元纵向、横向拉伸承载力≥3t，在20J冲击能量情况下，通过IK10测试，试验后样品外汇结构和功能均正常；
2 | 030001001002 | 控制系统1 | 1.名称:控制系统1 2.规格型号、技术参数:1.63张接收卡和模组之间采用树状连接，单元模组不级联，稳定性高；2.支持预存画面设置，可将指定图片设置为显示屏的开机画面、网线断开或无视频源信号时的画面，确保显示屏无黑屏，画面无缝衔接；3.支持固件程序、配置参数回读，可回读接收卡的固件程序和配置参数并保存到本地，避免繁复操作；4.支持逐点亮色度校正，对每个灯点的亮度和色度进行校正，有效消除色差。 | 套 | 1
3 | 030001001003 | 视频处理器 | 1.名称:视频处理器 2.规格型号、技术参数:1.3种LED拼接发送卡；2. H_20路网口发送卡，带载高达1300万像素；3. H_16路网口+2光口发送卡，带载高达1040万像素，并支持2路光口复制网口输出；4.H_4路光口发送卡，带载高达2080万像素，支持独立模式、复制模式、主备模式三种工作模式；5.3种LED拼接发送卡不支持拼接带载同一个LED屏；6.支持单卡槽多容量：4路2K×1K@60Hz、2路4K×1K@60Hz 、1路4K×2K@60Hz； 7.支持单卡单接口配屏； 8.输入输出在线状态实时监测；9.多屏幕管理，集中控制；10.每个屏幕可以自定义与其他屏幕不同的输出分辨率；11.输出接口同步拼接；12.采用帧同步技术，保证所有输出接口的输出图像完全同步，画面完整，播放流畅，无卡顿丢帧情况，无撕裂和拼缝现象；13.多样化显示，灵活配置，多图层显示，单卡支持16个2K图层，8个DL图层或4个4K图层；14.图层支持跨接口输出，且跨接口不减图层数；15.高清动态滚动字幕；16.支持滚动文字显示功能，用户可自定义滚动文字的内容、方向、速度和样式，可进行标语口号、通知消息发布； 17.自定义用户场景，2000个用户自定义场景，支持淡入淡出、无缝切换场景特效；场景切换响应速度＜60ms；输入输出卡支持热插拔，不影响其他板卡正常工作；18.IPC解码卡最大支持512路网络摄像头输入，可实现多源拼接；19.支持输入源HDCP自动解码；20.输入支持小数帧频；21.支持HDR10和HLG视频处理；22.支持不规则矩形拼接，拼接不受限制。 | 台 | 1
4 | 030001001004 | 多媒体管理器 | 1.名称:多媒体管理器 2.规格型号、技术参数:1、性能不低于 Intel Core i5-12500；2、性能和容量不低于 8GB DDR4 2666MHz；3、存储容量不低于1T；4、独立显卡；5、不少于4个USB接口、至少一个VGA、至少一个HDMI；6、23寸高清显示屏； | 套 | 1
5 | 030001001005 | 全频扬声器 | 1.名称:全频扬声器 2.规格型号、技术参数:1.音箱类型：10分频全频音箱；2.单元配置：10低音单元，1.4 高音驱动器；3.频响范围：60Hz-20kHz；4.额定功率：300W；5.灵敏度：98dB； 6.最大声压级：128dB； 7.标准阻抗：8Ω； 8.辐射角度：90°X60°； | 只 | 2
6 | 030001001006 | 智慧融合控制台 | 1.名称:智慧融合控制台 2.规格型号、技术参数:1.智慧安全融合管理台电源部分：固定220V 10A防脱落智能强电输出插座口≥8路，旁路输出插座≥1路，每路插座接口为新国标五孔插口，每路可扩展独立的无线控制开关，集成电源时序功能；可对每路输出的用电做分析，整机输出功率≥3.5KW，防雷防浪；2.设备集成网络物联部分要求：≥8个10/100/1000M以太网RJ45网络接口、1个SFP插槽、1路独立RJ45（用于485通讯）、1路USB3.0接口（提供该设备以上端口实物照片），可外接空调红外控制模块；可外接温度、湿度的采集模块，可外接智能插座红外遥控器控制；3.可自定义每路输出电路端口的名称，自动统计、查询和控制各种用电多媒体设备的使用状况及状态；4.设备屏幕监视工作状态，可显示工作状态，对设备工作情况及负载情况进行精确判断，包括功率、电压、电流、温湿度等状态作出显示。 | 台 | 1
7 | 030001001007 | 功率放大器2x500W | 1.名称:功率放大器2x500W 2.规格型号、技术参数:1.2x500W-8欧，2x750W-4欧；1x1500W-8欧；2.频率响应：20Hz-20kHz，+0/-0.5dB； 3.总谐波失真：THD%＜0.05%；4.信号噪声比：≥96dB；5.阻尼系数：＞200；6.分离度：≥75 dB；7.转换速率：＞15V/μs；8.输入灵敏度：0.775V；9.输入阻抗：平衡20k/不平衡10K；10.电压增益：38.2dB；11.拓扑结构：Class2H；12.供电要求：可插拔6A电源线；220V/50Hz.±10%。 | 台 | 1
8 | 030001001008 | 数字音频处理器 | 1.名称:数字音频处理器 2.规格型号、技术参数:1.集成第三方控制组件，简单地控制投影、幕布、灯光、窗帘、电源时序器、等第三方设备；2.拥有AFC(反馈抑制)、AEC(回声消除)、ANS(噪声抑制)、AGC(自动增益)、增益共享自动混音等处理模块； 3.每通道拥有独立的自适应反馈抑制，自动发现反馈点，并自动抑制；4.全功能矩阵混音，输入混音电平可调节；16组预设，每个预设独立工作；5.8个GPIO可独立配置输入输出，配置输入时可用作独立ADC；6.支持通道拷贝、LINK和分组功能；7.支持RS232&UDP中控，UDP端口可自由设定，可查看控制软件代码；8.具有墙面面板，可软件编程；9.采用固定式软件；10.处理器：ADI SHARC 21489；11.采样率/量化位数：48K/24bit，40bit DSP浮点运算引擎；12.模拟输入/输出通道数量：8X8；13.输入增益：0/6/12/18/24/30/36/42/48dB；14.幻象电源：+48V/10mA max；15.频率响应(20~20kHz)：±0.5dB；16.最大电平：+18dBu；17.THD+N：<-100dB @17dBu；18.输入动态范围：110dB；19.通道隔离度 @1kHz：108dB；20.输入阻抗(平衡接法)：5.4KΩ；21.输出阻抗(平衡接法)：600Ω；22.系统延时：＜3ms；23.工作电源：AC220V，50Hz。 | 台 | 1
9 | 030001001009 | 一拖二手持无线话筒 | 1.名称:一拖二手持无线话筒 2.规格型号、技术参数:1.频率范围：UHF 640-690MHz；2.调制方式：宽频FM；3.可调范围：50MHz；4.通道数目：2x100；5.通道间隔：250KHz；6.频率稳定度：±0.005%以内；7.动态范围：100dB；8.最大频偏：±45KHz；9.音频回应：80Hz-18KHz(±3dB)；10.综合信噪比：＞105dB；11.综合失真：≤0.5%；12.工作温度：-10℃ ~ 40℃；13.接收机方式：二次变频超外差；14.中频频率：第一中频：110MHz，第二中频10.7MHz；15.无线界面：BNC/50；16.灵敏度：12dBμV(80dBS/N)；17.灵敏度范围:12-32dBμV；18.杂散抑制：≥75dB；19.最大输出电平：+10dBV。 | 套 | 1
10 | 030001001010 | 天线分配器 | 1.名称:天线分配器 2.规格型号、技术参数:1.UHF载波频率范围：470-952MHz；2.分配输出电平(增益)：3.5dB典型值，从天线输入的2.0dB到5.0dB（输出端口1-4），0.5dB典型值，从天线输入的-1.0dB到2.0dB（级联端口）；3.输出接头隔离度：大于25dB；4.三阶截取点（3 OIP)：典型值24dBM；5.输入/输出交流线电压：100-240VAC，50Hz；6.直流输出电压：4个接头 12V/1100mA；7.阻抗：50Ω；8.工作温度范围：7至49摄氏度；9.输入、输出天线接头类型：BNC；10.交流耗电：15W(典型值）； | 套 | 1
11 | 030001001011 | 时序电源 | 1.名称:时序电源 2.规格型号、技术参数:1.2寸显示终端显示电压，日期，时间，通道状态；2.RS232 / 485 COM/WIFI/WAN以太网口接入中控控制（指令控制）或自带软件控制；3.时间间隔可调（0-999秒）；4.支持多台设备级联控制，级联状态可自动检测及设置；5.定时开关机功能，内置时钟芯片，可根据日期时间设定，无需人工操作；6.支持面板独立控制各通道欠压，过压检测报警关闭；7.支持面板LOCK锁定功能，防止人为误操作；8.可实现远程集中控制，每台设备自带设备编码ID检测和设置；9.9组设备开关场景数据保存/调用，场景管理应用简单便捷；10配备外接启动开关接口；11.可选配电源净化功能。 | 台 | 1
12 | 030001001012 | 10通道调音台 | 1.名称:10通道调音台 2.规格型号、技术参数:1.2个话筒 / 10个线路输入 (2个单声道 + 2个立体声)；2.1立体声母线；3.带有倒向晶体管电路；4.单声道输入通道上的PAD开关+48V幻象供电，XLR平衡输出。 | 台 | 1
13 | 020108011001 | 其他金属构件 | 1.构件类型:镀锌方管 2.材料品种:40*20*2mm，重量2.01kg/m | t | 1.2
14 | 030001001013 | LED室内屏包边1 | 1.名称:LED室内屏包边1 2.规格型号、技术参数:屏体尺寸22.63平方，铝塑板/白锈钢/方便拆卸。 | 套 | 1
| 2 | 服务成效展示区 |  |  | 0
1 | 030001001015 | 高清显示终端 | 1.名称:高清显示终端 2.规格型号、技术参数:1.像素间距1.538mm，像素密度422500点/㎡；屏幕尺寸： 2.7mX4.5m（宽X高）,分辨率： 2704X3536；2.模组单元底壳采用轻钢材质，模组机械强度≥30MPa；支持全模组无螺丝设计，卡扣式后盖，维护模组内部无需使用工具即可拆卸；3.水平视角≥170°，垂直视角≥150°；4.白平衡亮度≥700nits，支持手动、自动、程控（0-100%可调），支持无级调节；5.色温：3000-15000K，可自定义色温值；6.亮度均匀性≥98%；7.色度均匀性：在±0.002 Cx，Cy之内；8.对比度≥6000：1；9.基色主波长误差（校正后）C级=1.75nm；10.刷新率≥3840Hz；11.换帧频率：50&60Hz；12.发光点中心距偏差≤3%；13.峰值功耗≤430W/㎡，平均功耗≤150W/㎡；14.平整度≤0.09mm，间隙度≤0.07mm；15.LED像素失控率≤1/100000；16.MTBF≥100000hrs，支持7X24小时连续工作无故障；17.静电放电符合GB/T 17626.2-2018 规定，至少取 4 个点进行静电放电，正负极各100次，接触放电±4kV，空气放电±8kV；浪涌（防雷等级）符合GB/T17626.5-2019标准要求，等级4:差模士4kV，共模±4kV测试过程中样品无异常，均符合性能判据A； 18.LED显示产品模组底壳阻燃等级符合UL94 V-0级别；PCB的阻燃等级符合UL94 V-0级别；连续盐雾48h，表面无起泡、裂纹、毛刺、锈蚀现象，符合盐雾10级；防护等级符合IP5X； 19.支持gamma校正技术，16bit自动调节，通过构造非线性曲线和色坐标变换系数矩阵实现了显示效果的不断改善，各项重要指标如彩色还原性、色温调节范围、亮度均匀性、色度均匀性、刷新率、换帧频率等，均符合广电级标准； 20.图像有降噪增强、运动补偿、色坐标变换处理、钝化处理；画面稳定无闪烁，具有整屏色坐标变化处理、钝化处理；支持海量图像演示和多媒体控制，可对所有输入信号进行预览，通过平板进行信号切换、管理；21.具备 | m2 | 12.15
划痕性能技术，表面硬度≥4H；单元纵向、横向拉伸承载力≥3t，在20J冲击能量情况下，通过IK10测试，试验后样品外汇结构和功能均正常；
2 | 030001001016 | 控制系统2 | 1.名称:控制系统2 2.规格型号、技术参数:1.42张接收卡和模组之间采用树状连接，单元模组不级联，稳定性高；2.支持预存画面设置，可将指定图片设置为显示屏的开机画面、网线断开或无视频源信号时的画面，确保显示屏无黑屏，画面无缝衔接；3.支持固件程序、配置参数回读，可回读接收卡的固件程序和配置参数并保存到本地，避免繁复操作；4.支持逐点亮色度校正，对每个灯点的亮度和色度进行校正，有效消除色差。 | 套 | 1
3 | 030001001017 | 视频处理器 | 1.名称:视频处理器 2.规格型号、技术参数:1.3种LED拼接发送卡；2. H_20路网口发送卡，带载高达1300万像素；3. H_16路网口+2光口发送卡，带载高达1040万像素，并支持2路光口复制网口输出；4.H_4路光口发送卡，带载高达2080万像素，支持独立模式、复制模式、主备模式三种工作模式；5.3种LED拼接发送卡不支持拼接带载同一个LED屏；6.支持单卡槽多容量：4路2K×1K@60Hz、2路4K×1K@60Hz 、1路4K×2K@60Hz； 7.支持单卡单接口配屏； 8.输入输出在线状态实时监测；9.多屏幕管理，集中控制；10.每个屏幕可以自定义与其他屏幕不同的输出分辨率；11.输出接口同步拼接；12.采用帧同步技术，保证所有输出接口的输出图像完全同步，画面完整，播放流畅，无卡顿丢帧情况，无撕裂和拼缝现象；13.多样化显示，灵活配置，多图层显示，单卡支持16个2K图层，8个DL图层或4个4K图层；14.图层支持跨接口输出，且跨接口不减图层数；15.高清动态滚动字幕；16.支持滚动文字显示功能，用户可自定义滚动文字的内容、方向、速度和样式，可进行标语口号、通知消息发布； 17.自定义用户场景，2000个用户自定义场景，支持淡入淡出、无缝切换场景特效；场景切换响应速度＜60ms；输入输出卡支持热插拔，不影响其他板卡正常工作；18.IPC解码卡最大支持512路网络摄像头输入，可实现多源拼接；19.支持输入源HDCP自动解码；20.输入支持小数帧频；21.支持HDR10和HLG视频处理；22.支持不规则矩形拼接，拼接不受限制。 | 台 | 1
4 | 030001001018 | 多媒体管理器 | 1.名称:多媒体管理器 2.规格型号、技术参数:1、性能不低于 Intel Core i5-12500；2、性能和容量不低于 8GB DDR4 2666MHz；3、存储容量不低于1T；4、独立显卡；5、不少于4个USB接口、至少一个VGA、至少一个HDMI；6、23寸高清显示屏； | 套 | 1
5 | 030001001019 | 智慧融合控制台 | 1.名称:智慧融合控制台 2.规格型号、技术参数:1.智慧安全融合管理台电源部分：固定220V 10A防脱落智能强电输出插座口≥8路，旁路输出插座≥1路，每路插座接口为新国标五孔插口，每路可扩展独立的无线控制开关，集成电源时序功能；可对每路输出的用电做分析，整机输出功率≥3.5KW，防雷防浪；2.设备集成网络物联部分要求：≥8个10/100/1000M以太网RJ45网络接口、1个SFP插槽、1路独立RJ45（用于485通讯）、1路USB3.0接口（提供该设备以上端口实物照片），可外接空调红外控制模块；可外接温度、湿度的采集模块，可外接智能插座红外遥控器控制；3.可自定义每路输出电路端口的名称，自动统计、查询和控制各种用电多媒体设备的使用状况及状态；4.设备屏幕监视工作状态，可显示工作状态，对设备工作情况及负载情况进行精确判断，包括功率、电压、电流、温湿度等状态作出显示。 | 台 | 1
6 | 030001001020 | 线性音柱 | 1.名称:线性音柱 2.规格型号、技术参数:1.单元类型：4 x3″Full；2.频率范围： 100-20KHz（±3dB）；3.额定功率（连续/ 峰值）：120/480W ；4.阻抗 ： 8 Ohm；5.覆盖角度（水平×垂直）120×20°；6.灵敏度1W/1M ：94dB；7.最大声压级（1M）：115dB(连续）121dB(峰值）；8.接口 ：2 Speakon NI4,Pin2=HF Pin1=LF(biamed)；9.外形尺寸 ：107*373*107 mm（WxHxD）。 | 只 | 2
7 | 030001001021 | 功率放大器2x300W | 1.名称:功率放大器2x300W 2.规格型号、技术参数:1.8欧姆立体声功率：300W×2；2.4欧姆立体声功率：500W×2；3.2欧姆立体声功率：750W×2；4.8欧姆桥接功率**：1000W×1；5.4欧姆桥接功率**：1500W×1；6.频率响应 ：20Hz-20kHz（+0/-1dB）；7.总谐波失真：≤0.15%；8.信噪比（A）：≥100dB；9.阻尼系数 ：≥500；10.输入灵敏度：0.775V/1.0V/32dB；11.输入阻抗(平衡/不平衡）：20kΩ/10kΩ；12.电压增益：36dB；13.输出类别：Class D | 台 | 1
8 | 030001001022 | 6通道调音台 | 1.名称:6通道调音台 2.规格型号、技术参数:1.2个话筒 / 10个线路输入 (2个单声道 + 2个立体声)；2.1立体声母线；3.带有倒向晶体管电路；4.单声道输入通道上的PAD开关+48V幻象供电，XLR平衡输出。 | 台 | 1
9 | 030001001023 | 互动终端43寸 | 1.名称:互动终端43寸 2.规格型号、技术参数:1.屏幕尺寸：43寸；2.物理分辨率：1920x1080@60HZ；3.可视度：≥ 178°(水平)/ ≥178°(垂直)；4.静态对比度：≥ 1200:1；5.背光源：Led背光；亮度 350cd/m2； 6.触摸技术：10点红外触摸；7.触摸防遮挡：触摸屏具有防遮挡功能，触摸接收器在10点遮挡后还能正常书写；触摸屏任意位置遮挡十个红外灯管面积，触摸功能正常、书写连贯、无断线；8.输入输出接口：VGA×1, HDMI×1, ；USB×4；RS232IN*1； 9.工作湿度：10%~90％，无凝露；存储温度 -40℃~70℃；10.电源输入 AC100~240V 50 /60 HZ；整机功率 ≤250W；待机功耗 ≤10W； 11.监控播放器的工作状态，包括正在播放的内容，CPU、磁盘的使用情况；12.截屏功能：针对各个设备实时播放的画面进行可截屏，传回图片，监控设备的播放内容；13.内置蓝牙功能，支持与其他蓝牙设备进行声音、文档、图片、视频等文件传输；14.风扇转速功能检测：检测风扇转速是否正常，每分钟风扇转速值；15.CPU温度监控：支持检测设备CPU温度，温度达到80℃会报警；16.中央处理器 I5 3代；17.硬盘 128G固态硬盘；18.内存 8G/DDR3/1333；19.芯片组 Inter H61高速芯片组；20.网络功能 Realt GbE LAN 芯片,（10/100/1000 Mbit）；21.音频 Realtek ALC887芯片。 | 台 | 1
10 | 020108011002 | 其他金属构件 | 1.构件类型:镀锌方管 2.材料品种:40*20*2mm，重量2.01kg/m | t | 0.6
11 | 030001001024 | LED室内屏包边2 | 1.名称:LED室内屏包边2 2.规格型号、技术参数:屏体尺寸12.15平方，铝塑板/白锈钢/方便拆卸 | 套 | 1
| 3 | 工业互联网介绍 |  |  | 0
1 | 030001001025 | 互动终端65寸 | 1.名称:互动终端65寸 2.规格型号、技术参数:1.屏幕尺寸：65寸；2.物理分辨率：1920x1080@60HZ；3.可视度：≥ 178°(水平)/ ≥178°(垂直)；4.静态对比度：≥ 1200:1；5.背光源：Led背光；亮度 350cd/m2； 6.触摸技术：10点红外触摸；7.触摸防遮挡：触摸屏具有防遮挡功能，触摸接收器在10点遮挡后还能正常书写；触摸屏任意位置遮挡十个红外灯管面积，触摸功能正常、书写连贯、无断线；8.输入输出接口：VGA×1, HDMI×1, ；USB×4；RS232IN*1； 9.工作湿度：10%~90％，无凝露；存储温度 -40℃~70℃；10.电源输入 AC100~240V 50 /60 HZ；整机功率 ≤250W；待机功耗 ≤10W； 11.监控播放器的工作状态，包括正在播放的内容，CPU、磁盘的使用情况；12.截屏功能：针对各个设备实时播放的画面进行可截屏，传回图片，监控设备的播放内容；13.内置蓝牙功能，支持与其他蓝牙设备进行声音、文档、图片、视频等文件传输；14.风扇转速功能检测：检测风扇转速是否正常，每分钟风扇转速值；15.CPU温度监控：支持检测设备CPU温度，温度达到80℃会报警；16.中央处理器 I5 3代；17.硬盘 128G固态硬盘；18.内存 8G/DDR3/1333；19.芯片组 Inter H61高速芯片组；20.网络功能 Realt GbE LAN 芯片,（10/100/1000 Mbit）；21.音频 Realtek ALC887芯片。 | 台 | 1
| 4 | “数字工匠”工业互联网人才培养基地情况介绍 |  |  | 0
1 | 030001001026 | 互动终端65寸 | 1.名称:互动终端65寸 2.规格型号、技术参数:1.屏幕尺寸：65寸；2.物理分辨率：1920x1080@60HZ；3.可视度：≥ 178°(水平)/ ≥178°(垂直)；4.静态对比度：≥ 1200:1；5.背光源：Led背光；亮度 350cd/m2； 6.触摸技术：10点红外触摸；7.触摸防遮挡：触摸屏具有防遮挡功能，触摸接收器在10点遮挡后还能正常书写；触摸屏任意位置遮挡十个红外灯管面积，触摸功能正常、书写连贯、无断线；8.输入输出接口：VGA×1, HDMI×1, ；USB×4；RS232IN*1； 9.工作湿度：10%~90％，无凝露；存储温度 -40℃~70℃；10.电源输入 AC100~240V 50 /60 HZ；整机功率 ≤250W；待机功耗 ≤10W； 11.监控播放器的工作状态，包括正在播放的内容，CPU、磁盘的使用情况；12.截屏功能：针对各个设备实时播放的画面进行可截屏，传回图片，监控设备的播放内容；13.内置蓝牙功能，支持与其他蓝牙设备进行声音、文档、图片、视频等文件传输；14.风扇转速功能检测：检测风扇转速是否正常，每分钟风扇转速值；15.CPU温度监控：支持检测设备CPU温度，温度达到80℃会报警；16.中央处理器 I5 3代；17.硬盘 128G固态硬盘；18.内存 8G/DDR3/1333；19.芯片组 Inter H61高速芯片组；20.网络功能 Realt GbE LAN 芯片,（10/100/1000 Mbit）；21.音频 Realtek ALC887芯片。 | 台 | 1
| 5 | 工业互联网应用模式 |  |  | 0
1 | 030001001027 | 4米电动滑动轨道 | 1.名称:4米电动滑动轨道 2.规格型号、技术参数:1.采用铝合金和不锈钢材质，耐腐蚀性，长度4米。 | m | 8
2 | 030001001028 | 互动终端65寸 | 1.名称:互动终端65寸 2.规格型号、技术参数:1.屏幕尺寸：65寸；2.物理分辨率：1920x1080@60HZ；3.可视度：≥ 178°(水平)/ ≥178°(垂直)；4.静态对比度：≥ 1200:1；5.背光源：Led背光；亮度 350cd/m2； 6.触摸技术：10点红外触摸；7.触摸防遮挡：触摸屏具有防遮挡功能，触摸接收器在10点遮挡后还能正常书写；触摸屏任意位置遮挡十个红外灯管面积，触摸功能正常、书写连贯、无断线；8.输入输出接口：VGA×1, HDMI×1, ；USB×4；RS232IN*1； 9.工作湿度：10%~90％，无凝露；存储温度 -40℃~70℃；10.电源输入 AC100~240V 50 /60 HZ；整机功率 ≤250W；待机功耗 ≤10W； 11.监控播放器的工作状态，包括正在播放的内容，CPU、磁盘的使用情况；12.截屏功能：针对各个设备实时播放的画面进行可截屏，传回图片，监控设备的播放内容；13.内置蓝牙功能，支持与其他蓝牙设备进行声音、文档、图片、视频等文件传输；14.风扇转速功能检测：检测风扇转速是否正常，每分钟风扇转速值；15.CPU温度监控：支持检测设备CPU温度，温度达到80℃会报警；16.中央处理器 I5 3代；17.硬盘 128G固态硬盘；18.内存 8G/DDR3/1333；19.芯片组 Inter H61高速芯片组；20.网络功能 Realt GbE LAN 芯片,（10/100/1000 Mbit）；21.音频 Realtek ALC887芯片。 | 台 | 1
3 | 030001001029 | 轨道支架 | 1.名称:安装支架 2.规格型号、技术参数:轨道支架，触摸屏支架。 | 套 | 1
4 | 030001001030 | 伺服步进电机 | 1.名称:伺服步进电机 2.规格型号、技术参数:1.步距精度±5%，温升80°MAX；2.绝缘电阻100MΩmin.500VDC；3.电压4V；4.电流2.8A；5.机身长78MM；6.功率1000瓦。 | 台 | 1
5 | 030001001031 | 位置捕捉传感器 | 1.名称:位置捕捉传感器 2.规格型号、技术参数:1.信号输出:RS485；2.半双工通信，4-20mA，0-5V，0-10V；3.支持最高转速:≤6000rmp；4.输出分辨率:17分辨率；5.精度高，达到0.02度。 | 台 | 1
6 | 030001001032 | 移动伺服控制器 | 1.名称:移动伺服控制器 2.规格型号、技术参数:1.宽电压输入:DC9-24V；2.多重保护功能:有反接保护，过压保护，过流保护；3.指令特点:优化的16条指令(好记易学可实现各种复杂动作)；4.加减速:1-256级加减速设置，使得电机启动更加平稳快速，停止更加精准。 | 台 | 1
7 | 030001001033 | 工业互联包边 | 1.名称:工业互联包边 2.规格型号、技术参数:铝塑板/白锈钢/方便拆卸 | 套 | 1
| 6 | 基地培训项目展示 |  |  | 0
1 | 030001001034 | 互动终端65寸 | 1.名称:互动终端65寸 2.规格型号、技术参数:1.屏幕尺寸：65寸；2.物理分辨率：1920x1080@60HZ；3.可视度：≥ 178°(水平)/ ≥178°(垂直)；4.静态对比度：≥ 1200:1；5.背光源：Led背光；亮度 350cd/m2； 6.触摸技术：10点红外触摸；7.触摸防遮挡：触摸屏具有防遮挡功能，触摸接收器在10点遮挡后还能正常书写；触摸屏任意位置遮挡十个红外灯管面积，触摸功能正常、书写连贯、无断线；8.输入输出接口：VGA×1, HDMI×1, ；USB×4；RS232IN*1； 9.工作湿度：10%~90％，无凝露；存储温度 -40℃~70℃；10.电源输入 AC100~240V 50 /60 HZ；整机功率 ≤250W；待机功耗 ≤10W； 11.监控播放器的工作状态，包括正在播放的内容，CPU、磁盘的使用情况；12.截屏功能：针对各个设备实时播放的画面进行可截屏，传回图片，监控设备的播放内容；13.内置蓝牙功能，支持与其他蓝牙设备进行声音、文档、图片、视频等文件传输；14.风扇转速功能检测：检测风扇转速是否正常，每分钟风扇转速值；15.CPU温度监控：支持检测设备CPU温度，温度达到80℃会报警；16.中央处理器 I5 3代；17.硬盘 128G固态硬盘；18.内存 8G/DDR3/1333；19.芯片组 Inter H61高速芯片组；20.网络功能 Realt GbE LAN 芯片,（10/100/1000 Mbit）；21.音频 Realtek ALC887芯片。 | 台 | 1
| 7 | 人才培养公共服务平台 |  |  | 0
1 | 030001001035 | 高清显示终端 | 1.名称:高清显示终端 2.规格型号、技术参数:1.拼缝≤3.5mm；2.物理分辨率：1920 x 1080；3.亮度：≥ 500 cd/m2；4.待机功耗≤0.5W；5.可视度：≥ 178°(水平)/ ≥ 178°(垂直)；6.显示色彩：16.7 M；7.静态对比度：≤1200:1；8.响应时间：≤8 ms；9.液晶显示单元内置图像处理芯片，能够实时分析显示内容资料，实现在影片、汇报和监控三种场景模式下智能切换；液晶拼接屏支持实时检测输入信号的刷新频率，动态调节背光PWM波频率，确保输入信号源和背光PWM波频率同频，解决摩尔纹问题； 10.液晶拼接屏具有RC智能自适应数字处理技术，可提处理技术 升图像的景深层次感；液晶显示单元支持以像素点为单位进行Mura矫正，能够消除屏幕局部亮暗下不均现象，屏幕所有像素点亮度一性达到80%；11.监控播放器的工作状态，包括正在播放的内容，CPU、磁盘的使用情况；针对各个设备实时播放的画面进行可截屏，传回图片，监控设备的播放内容。 | 台 | 4
2 | 030001001036 | 前维护支架 | 1.名称:前维护支架 2.规格型号、技术参数:1.自助式液压前维护框架，定制积木式安装架构，前维护框架采用优质钢管和高硬度金属冷轧板材质，表面磷化处理，防静电喷涂；2.伸缩架构由液压链动杆和高精密轴承组成，支持完全正面维护和拆卸，具有上下，左右，前后调节功能。 | 套 | 4
3 | 030001001037 | 互动终端系统 | 1.名称:互动终端系统 2.规格型号、技术参数:1.支持10点触摸；2.8厘厚超白玻璃，通透度95% | 套 | 1
4 | 030001001038 | 多屏宝 | 1.名称:多屏宝 2.规格型号、技术参数:1.输入接口最高视频像素频率 600MHz；2.输出接口最高视频像素频率 330MHz；3.输入接口类型 HDMI接口；4.输出接口类型 4个HDMI输出；5.产品出厂默认分辨率 3840x2160@60Hz；6.输出距离 15米；7.电源 12V@2A AC-DC 电源。 | 台 | 1
5 | 030001001039 | 多媒体管理器 | 1.名称:多媒体管理器 2.规格型号、技术参数:1、性能不低于 Intel Core i5-12500；2、性能和容量不低于 8GB DDR4 2666MHz；3、存储容量不低于1T；4、独立显卡；5、不少于4个USB接口、至少一个VGA、至少一个HDMI；6、23寸高清显示屏； | 套 | 1
| 8 | 虚仿内容展示及互动体验区 |  |  | 0
1 | 030001001040 | 互动终端32寸 | 1.名称:互动终端32寸 2.规格型号、技术参数:1.面板尺寸:32寸；2.物理分辨率：1920 x 1080；3.可视度：≥ 178°(水平)/ ≥ 178°(垂直)；4.静态对比度：≥ 1200:1；5.输入输出接口：VGA × 1, HDMI × 1, ；USB × 4；RS232 IN*1；6.支持10点触摸；7.内置2*15W全频扬声器； 8.监控播放器的工作状态，包括正在播放的内容，CPU、磁盘的使用情况；9.截屏功能：针对各个设备实时播放的画面进行可截屏，传回图片，监控设备的播放内容；内置蓝牙功能，支持与其他蓝牙设备进行声音、文档、图片、视频等文件传输；10.风扇转速功能检测：检测风扇转速是否正常，每分钟风扇转速值；11.CPU温度监控：支持检测设备CPU温度，温度达到80℃会报警；12.中央处理器 I5 3代；13.硬盘 128G固态硬盘；14.内存 8G/DDR3/1333；15.芯片组 Inter H61高速芯片组；16.网络功能 Realt GbE LAN 芯片,（10/100/1000 Mbit）；17.音频 Realtek ALC887芯片。 | 台 | 1
2 | 030001001041 | 显示终端 | 1.名称:显示终端 2.规格型号、技术参数:1.屏幕尺寸 98英寸；2.屏幕比例 16:9；3.屏幕分辨率 3840×2160(4K)；4.观看距离 3.4-4.4米；5.背光性能 ULED；6.屏幕刷新频率 120Hz；7.图像性能 ULED全阵列动态背光，U+超画质引擎，Care+舒适视觉，20Hz极速屏；8.输入输出：HDMI接口 3个，USB接口 2个；9.内存容量 3GB；10.存储空间 64G；11.USB流媒体 支持USB流媒体播放；12.WiFi(WLAN) 支持WiFi；13.壁挂尺寸 800×400mm；14.电源要求 220V/50Hz；15.功耗 61W。 | 台 | 1
3 | 030001001042 | 多媒体管理器 | 1.名称:多媒体管理器 2.规格型号、技术参数:1、性能不低于 Intel Core i5-12500；2、性能和容量不低于 8GB DDR4 2666MHz；3、存储容量不低于1T；4、独立显卡；5、不少于4个USB接口、至少一个VGA、至少一个HDMI；6、23寸高清显示屏； | 套 | 1
| 9 | 建设厦门产业数字化转型新型基础设施 |  |  | 0
1 | 030001001043 | 互动终端65寸 | 1.名称:互动终端65寸 2.规格型号、技术参数:1.屏幕尺寸：65寸；2.物理分辨率：1920x1080@60HZ；3.可视度：≥ 178°(水平)/ ≥178°(垂直)；4.静态对比度：≥ 1200:1；5.背光源：Led背光；亮度 350cd/m2； 6.触摸技术：10点红外触摸；7.触摸防遮挡：触摸屏具有防遮挡功能，触摸接收器在10点遮挡后还能正常书写；触摸屏任意位置遮挡十个红外灯管面积，触摸功能正常、书写连贯、无断线；8.输入输出接口：VGA×1, HDMI×1, ；USB×4；RS232IN*1； 9.工作湿度：10%~90％，无凝露；存储温度 -40℃~70℃；10.电源输入 AC100~240V 50 /60 HZ；整机功率 ≤250W；待机功耗 ≤10W； 11.监控播放器的工作状态，包括正在播放的内容，CPU、磁盘的使用情况；12.截屏功能：针对各个设备实时播放的画面进行可截屏，传回图片，监控设备的播放内容；13.内置蓝牙功能，支持与其他蓝牙设备进行声音、文档、图片、视频等文件传输；14.风扇转速功能检测：检测风扇转速是否正常，每分钟风扇转速值；15.CPU温度监控：支持检测设备CPU温度，温度达到80℃会报警；16.中央处理器 I5 3代；17.硬盘 128G固态硬盘；18.内存 8G/DDR3/1333；19.芯片组 Inter H61高速芯片组；20.网络功能 Realt GbE LAN 芯片,（10/100/1000 Mbit）；21.音频 Realtek ALC887芯片。 | 台 | 1
| 10 | 建设两岸产业数字化转型新型基础设施 |  |  | 0
1 | 030001001044 | 互动终端65寸 | 1.名称:互动终端65寸 2.规格型号、技术参数:1.屏幕尺寸：65寸；2.物理分辨率：1920x1080@60HZ；3.可视度：≥ 178°(水平)/ ≥178°(垂直)；4.静态对比度：≥ 1200:1；5.背光源：Led背光；亮度 350cd/m2； 6.触摸技术：10点红外触摸；7.触摸防遮挡：触摸屏具有防遮挡功能，触摸接收器在10点遮挡后还能正常书写；触摸屏任意位置遮挡十个红外灯管面积，触摸功能正常、书写连贯、无断线；8.输入输出接口：VGA×1, HDMI×1, ；USB×4；RS232IN*1； 9.工作湿度：10%~90％，无凝露；存储温度 -40℃~70℃；10.电源输入 AC100~240V 50 /60 HZ；整机功率 ≤250W；待机功耗 ≤10W； 11.监控播放器的工作状态，包括正在播放的内容，CPU、磁盘的使用情况；12.截屏功能：针对各个设备实时播放的画面进行可截屏，传回图片，监控设备的播放内容；13.内置蓝牙功能，支持与其他蓝牙设备进行声音、文档、图片、视频等文件传输；14.风扇转速功能检测：检测风扇转速是否正常，每分钟风扇转速值；15.CPU温度监控：支持检测设备CPU温度，温度达到80℃会报警；16.中央处理器 I5 3代；17.硬盘 128G固态硬盘；18.内存 8G/DDR3/1333；19.芯片组 Inter H61高速芯片组；20.网络功能 Realt GbE LAN 芯片,（10/100/1000 Mbit）；21.音频 Realtek ALC887芯片。 | 台 | 1
| 11 | 综合实训设备教学体验区 |  |  | 0
1 | 030001001045 | 教学显示终端 | 1.名称:教学显示终端 2.规格型号、技术参数:1.整机采用硬件低蓝光背光技术，在源头减少有害蓝光波段能量，蓝光占比（有害蓝光415～455nm能量综合）/（整体蓝光400～500能量综合）＜50%；2.整机尺寸98英寸；3.侧置输入接口具备2路HDMI、1路RS232.1路USB接口；侧置输出接口具备1路音频输出、1路触控USB输出、1路HDMI OUT；前置输入接口3路USB接口（包含1路Type-C、2路USB）；4.嵌入式系统版本不低于Android 11，内存≥2GB，存储空间≥8GB；5.钢化玻璃表面硬度≥9H。采用红外触控方式，支持Windows系统中进行20点或以上触控，支持Android系统中进行10点或以上触控；6.整机内置2.1声道扬声器，位于设备下边框，朝前发声，前朝向15W中高音扬声器2个，后朝向20W低音扬声器1个，额定总功率50W；7.整机内置非独立外扩展的8阵列麦克风，可用于对教室环境音频进行采集，拾音距离≥12m。内置的麦克风，可以通过声源定位识别方向，同时在视频画面中调节图像画幅，突出讲话人的图像特写，实现摄像头电子云台的效果；8.整机支持高级音效设置，可以调节左右声道平衡；在中低频段125Hz～1KHz，高频段2KHz～16KHz分别有-12dB～12dB范围的调节功能。整机内置扬声器采用缝隙发声技术，喇叭采用槽式开口设计，不大于3mm。整机扬声器在100%音量下，可做到1米处声压级≥88db，10米处声压级≥73dB；9.整机色域覆盖率（NTSC）≥90%，灰度等级≥256级，整机支持色彩空间可选，包含标准模式和sRGB/DCI-P3/Display-P3/Adobe RGB/BT.2020模式，在SRGB和DCI-P3模式下可做到高色准△E≤1.5。 | 台 | 1
2 | 030001001046 | 数字红外无线教学扩声系统终端 | 1.名称:数字红外无线教学扩声系统终端 2.规格型号、技术参数:1.采用数字红外技术，教室与教室之间保证互不干扰，无论多少个教室安装，同时使用都不会有串频和干扰现象不受无线电干扰，无电磁辐射；2. 红外主机内置数字红外处理芯片，可实现dirATC--数字红外音频传输及控制技术，符合IEC61603-7数字红外传输国际标准；3. 主机具有1路RS232接口，可对接中控，1路3.5mm线路输入（具备独立调音旋钮），1路3.5mm路线路输出（LINE OUT）；4.内置功放，可直接连接音箱；5.频率响应:50 Hz ~ 20 kHz，信噪比: ＞90dBA，动态范围: ≥85DB，噪声情况下总谐波失真: ≤0.04%；6.红外主机USB接口内置翻页驱动软件及声卡驱动程序，可与电脑直连，配合无线麦。 | 台 | 1
3 | 030001001047 | 数字红外接收器 | 1.名称:数字红外接收器 2.规格型号、技术参数:1.与红外主机连接,符合IEC61603-7数字红外传输国际标准；2.接收面积：80㎡，接收角度：垂直：150° (±75°)，水平：360°，无线辐射距离：≥25m；3.带频点选择拨扭，接收器具有两组频点选择，可与主机搭配调谐，稳固信号传输；4. 红外线波长≥870nm，电磁辐射符合EN 55032，电磁抗干扰符合EN 55024。 | 台 | 1
4 | 030001001048 | 数字红外无线麦克风 | 1.名称:数字红外无线麦克风 2.规格型号、技术参数:1.红外麦克风采用五通道设计，红外线发射管≥8颗，麦克风接发射红外线波长≥870nm，符合IEC61603-7数字红外传输国际标准；2.麦克风采用按键式音量加减键，根据使用习惯按键调整音量，也可共用音量键实现PPT翻页功能，高效简洁；3.无线麦克风咪头外置凸显设计，拾音咪头长度≥1.3cm，拾音距离更佳，咪头适配外置防风罩，方便更换，高效卫生；4.无线麦克风支持PTT功能，实现N+1互动交流功能，具有PPT翻页，MIC，L/M指示灯，可根据教师使用习惯进行切换；5.无线麦克风可颈挂和手持同时使用，整体长度≥14.5cm，可配置磁吸颈挂绳和磁吸领夹扣，方便拆卸清洗；6.无线麦克风对节能灯光有良好的抗干扰性， 频率响应 100 Hz ~ 20 kHz，信噪比 ＞100 dBA，总谐波失真 ≤0.02%；7. 内置可充锂电池（不可拆卸，预防被盗），锂电池容量≥2300mAh，发言时间不低于7小时。 | 支 | 1
5 | 030001001049 | 壁挂式音箱 | 1.名称:壁挂式音箱 2.规格型号、技术参数:1.定阻输入：8 Ω；2.额定功率：30 W；3.频率响应：90 Hz ~ 20 kHz ；4.灵敏度：90 dB ；5.最大声压级：104 dB SPL，110 dB SPL peak；6.音频单元：1×4 “低音单元和 1×1” 高音单元 | 只 | 2
6 | 030001001050 | 充电座 | 1.名称:充电座 2.规格型号、技术参数:1.标配一位充电槽，可对一只无线麦克风进行充电；2.充电槽具备过热，过流，过载保护。 | 个 | 1
7 | 030001001051 | 智能摄像机 | 1.名称:智能摄像机 2.规格型号、技术参数:1.有效像素：≥800万像素；分辨率：≥4K@30fps；2.内置教师图像跟踪算法，单镜头可输出全景和特写两个景别； 3.支持特写和全景同时RTSP推流；4.支持≥1路RJ45接口，支持POE供电及信号传输，支持同时输出多路画面；5.视频压缩：H.264.H.265；6.音频压缩：AAC，音频接口：≥1路LINE IN ；7.网络协议：支持RTSP、RTMP、SRT、ONVIF等协议；8.支持≥1路USB接口；9.为便于操作，支持一键式启动跟踪停止跟踪。支持预置点位调用、设置、支持参数设置，白平衡设置；10.为防止讲台区域干扰，保证跟踪效果有效性，支持≥4种屏蔽区域、≥4种辅助学生，检测区域数字化模块显示设置；11.支持≥3种跟踪模式设置(包括但不限于实时跟踪模式、电影模式、区域跟踪模式)；12.支持跟踪调节支持≥2种动作（教师板书动作）调节、方向调节；13.支持身高自适应与上下讲台检测功能，导播规则使用功能，支持通讯协议自定义切换(包括但不限于UDP、TCP、RS232协议)。 | 台 | 1
8 | 030001001052 | 智能摄像机 | 1.名称:智能摄像机 2.规格型号、技术参数:1.有效像素：≥800万像素；分辨率：≥4K@30fps；2.内置学生图像跟踪算法，单镜头可输出全景和特写两个景别； 3.支持特写和全景同时RTSP推流；4.支持≥1路RJ45接口，支持POE供电及信号传输，支持同时输出多路画面；5.视频压缩：H.264.H.265；6.音频压缩：AAC，音频接口：≥1路LINE IN ；7.网络协议：支持RTSP、RTMP、SRT、ONVIF等协议；8.支持≥1路USB接口；9.为便于操作，支持一键式启动跟踪停止跟踪；支持预置点位调用、设置、支持参数设置，白平衡设置；10.为防止学生区域干扰，保证跟踪效果有效性，支持≥10种学生检测区域数字化模块显示设置；11.支持跟踪参数设置，支持前排与后排学生跟踪滑动调节；12.支持单目标及多目标跟踪动作调节，支持灵敏度检测。 | 台 | 1
9 | 030001001053 | 多功能教学终端 | 1.名称:多功能教学终端 2.规格型号、技术参数:1.设备采用嵌入式1U标准设计，内置Linux 操作系统，非PC架构。支持 7*24 小时工作；支持录制、直播、视频会议、导播管理、存储、中控管理、视音频编码等功能，内置≥1T硬盘；2.视频接口：支持≥2路HDMI输入接口；支持≥2路HDMI输出接口，分辨率支持1080P及向下兼容；3.音频接口：支持≥8路MIC-IN输入，支持48V幻象供电和≥2路3.5mm LINE-IN线性输入；支持≥2路LINE-OUT输出，可根据系统功能模式自由混音输出；4.通讯接口：支持≥1路USB接口，用于外接USB设备，支持≥6路RJ45网口，为方便布线，其中≥4路网口支持POE功能；5.控制接口：为方便控制教室设备及后续扩展需求，支持外接控制面板、云台摄像机、电子时钟等设备，支持≥8路本地RS232接口，≥1路GPIO接口；6.要求所投产品产生噪声最大值＜28dB(A)；7.系统可同时支持≥4路高清1080P 视频信号+≥1路VGA/HDMI多媒体管理器信号输入，支持电影模式、电影+资源模式同时录制，支持4路及以上高清1080p视频文件录制，以满足后期多样化编辑；8.为保证视频画面衔接流畅，支持≥8种特效切换功能，支持≥5种多视频叠加模式，可以将多个视频自由叠加在同一个视频窗体中，支持对话模式、画中画、三分屏、四分屏多画面模式等；9.支持教室物联网管控功能，可以控制幕布升/降，麦克风、音箱音量大/小，电动窗帘，多媒体管理等。 | 套 | 1
10 | 030001001054 | 多功能教学系统 | 1.名称:多功能教学系统 2.规格型号、技术参数:1.支持Web远程管理功能，支持录制编码设置、多模式智能导播、视频会议控制、物联管控等功能；2.支持录制文件管理功能，录制完成可及时查看教学课件回放，可进行批量上传、删除等功能；3.支持远程多媒体管理器画面采集，采集多媒体管理器教师客户端画面、支持采集屏幕码流和帧率、支持捕获区域选择；4.支持录制后的视频直接在本地磁盘文件访问；老师插入U盘可直接对硬盘内的课件进行拷贝；支持教师远程共享下载视频课件；5.为了保证录制效果，支持＞10路备播通道图像加载；6.备播通道图像加载包括但不限于4路摄像机画面和多媒体管理器课件画面、教师笔记本、片头、片尾、图片、过场视频动画、互动主流、互动辅流等；7.支持视频编码设置，码流支持：500kbps～16000kbps 可调，支持TCP/UDP/RTSP/RTMP/H.323/SIP等流媒体协议；8.支持手动导播与自动导播的无缝切换，支持手动录制。支持自定义导播策略，如触发事件、触发动作等丰富的规则配置，实现导播画面自动切换；9.支持多通道直播，可实现主、子码流直播功能；支持标准RTMP流媒体协议的高清直播和标清直播功能；10.支持软件调音台功能，支持语音降噪力度门限调节、支持自动增益噪声底线信噪比增益值调节、支持回声抑制噪声调节、支持滤波频率调节；11.支持视频会议功能，可根据网络情况选择多种分辨率及码流进行互动，支持SIP 协议，H.323协议，支持主动呼叫和被动接听功能；12.支持网络测试功能，测试网络通讯情况，包括上下行丢包率数据、带宽数据等。支持路由器跟踪测试，用于确定IP数据访问目标设备所经的路径；13.支持中控管理功能，支持自定义中控的按键名称、按键命令码、按键的位置、按键的跳转页面；14.支持自动修复功能；课程录制过程中，支持对设备异常断电造成的视频文件损坏进行自动修复；15.支持自动缓存与教学平台对应的课表数据，支持 | 套 | 1
与教学平台断开连接时也能按照缓存的课表自动录制，待网络恢复后可自动上传录制的课件资源。
11 | 030001001055 | 多功能触摸控制器 | 1.名称:多功能触摸控制器 2.规格型号、技术参数:1.整机采用≥9英寸液晶触控屏，支持与录播系统联动功能。触控屏支持≥3英寸实时导播界面；2.支持直录播的开启与关闭，教室画面预监跟踪，远程视频互动管理等；3.支持教师图像、学生图像、教学内容等导播通道快速切换功能；图像显示界面可根据应用习惯进行方向移动；4.支持≥2路USB接口；5.支持≥1路网络接口，支持POE供电和网络通讯功能；6.支持有线网络连接及5GHZ无线网络，支持网络速度自适应；7.支持≥8G本地存储功能；8.支持高级配置功能，自定义新建命令按键、按键名称、桌面背景图片等功能；9.支持可视化界面管理功能，支持普通模式、录播模式、网络课堂呼叫模式；10.支持教学多媒体设备接入，支持投影机、高拍仪等教学设备的开启、关闭功能；11.支持教学场景一键式触摸式开始录制，停止录制功能。在录制模式下，支持对投影、幕布、音量大小、师生自动跟踪的控制；12.支持互动权限功能，通过系统显示界面，支持互动连接开启关闭功能；13.支持以一间教室为主讲教室，与多间远程听课教室进行互动，第一次互动连接成功后，无需重新设置教室信息；14.支持视频会议的发起、管控及关闭等功能。 | 台 | 1
12 | 030001001056 | 拾音麦 | 1.名称:拾音麦 2.规格型号、技术参数:1.内嵌自适应回声消除、自适应噪声抑制和智能混音等数字音频算法；2.支持2路麦克风级联输入；通过主、从麦连接器RJ45标准网口级联，再通过主麦连接器RJ45输出口接入处理器RJ45输入口；3.支持1路立体声回声抑制参考信号输入，采用3.5mm标准音频接口；4.支持2路立体声线性输出，采用3.5mm标准音频接口；5.支持全频带全双工自适应回声消除技术；6.全频带动态自适应降噪技术，降噪电平最高达18dB；7.智能混音和话筒优选技术；8.采样率48kHz，A/D和D/A、24-bit；9.输入、输出独立的音量调节旋钮； 10.主麦连接器：迷你卡侬头接口（迷你XLR-3公型接口），连接远讲有线主麦克风；RJ45级联输入口，通过网线连接从麦连接器RJ45级联输出口；11.输出接口：RJ45输出口，通过网线连接音频处理器RJ45输入口；12.输入接口：迷你卡侬头接口（迷你XLR-3公型接口），连接远讲有线从麦克风；13.输出接口：RJ45级联输出口，通过网线连接主麦连接器RJ45级联输入口；14.传感器类型： Φ24背极式驻极体电容极头；15.电路特征： JFET阻抗变换；电子平衡；16.指向性： 360度全向拾音，拾音半径可达8米。 | 套 | 1
13 | 030001001057 | 讲台1 | 1.名称:讲台1 2.规格型号、技术参数:根据智慧屏定制讲台 | 台 | 1
| 12 | 精益生产教学体验区 |  |  | 0
1 | 030001001058 | 教学显示终端 | 1.名称:教学显示终端 2.规格型号、技术参数:1.整机采用硬件低蓝光背光技术，在源头减少有害蓝光波段能量，蓝光占比（有害蓝光415～455nm能量综合）/（整体蓝光400～500能量综合）＜50%；2.整机尺寸98英寸；3.侧置输入接口具备2路HDMI、1路RS232.1路USB接口；侧置输出接口具备1路音频输出、1路触控USB输出、1路HDMI OUT；前置输入接口3路USB接口（包含1路Type-C、2路USB）；4.嵌入式系统版本不低于Android 11，内存≥2GB，存储空间≥8GB；5.钢化玻璃表面硬度≥9H。采用红外触控方式，支持Windows系统中进行20点或以上触控，支持Android系统中进行10点或以上触控；6.整机内置2.1声道扬声器，位于设备下边框，朝前发声，前朝向15W中高音扬声器2个，后朝向20W低音扬声器1个，额定总功率50W；7.整机内置非独立外扩展的8阵列麦克风，可用于对教室环境音频进行采集，拾音距离≥12m。内置的麦克风，可以通过声源定位识别方向，同时在视频画面中调节图像画幅，突出讲话人的图像特写，实现摄像头电子云台的效果；8.整机支持高级音效设置，可以调节左右声道平衡；在中低频段125Hz～1KHz，高频段2KHz～16KHz分别有-12dB～12dB范围的调节功能。整机内置扬声器采用缝隙发声技术，喇叭采用槽式开口设计，不大于3mm。整机扬声器在100%音量下，可做到1米处声压级≥88db，10米处声压级≥73dB；9.整机色域覆盖率（NTSC）≥90%，灰度等级≥256级，整机支持色彩空间可选，包含标准模式和sRGB/DCI-P3/Display-P3/Adobe RGB/BT.2020模式，在SRGB和DCI-P3模式下可做到高色准△E≤1.5。 | 台 | 1
2 | 030001001059 | 数字红外无线教学扩声系统终端 | 1.名称:数字红外无线教学扩声系统终端 2.规格型号、技术参数:1.采用数字红外技术，教室与教室之间保证互不干扰，无论多少个教室安装，同时使用都不会有串频和干扰现象不受无线电干扰，无电磁辐射；2. 红外主机内置数字红外处理芯片，可实现dirATC--数字红外音频传输及控制技术，符合IEC61603-7数字红外传输国际标准；3. 主机具有1路RS232接口，可对接中控，1路3.5mm线路输入（具备独立调音旋钮），1路3.5mm路线路输出（LINE OUT）；4.内置功放，可直接连接音箱；5.频率响应:50 Hz ~ 20 kHz，信噪比: ＞90dBA，动态范围: ≥85DB，噪声情况下总谐波失真: ≤0.04%；6.红外主机USB接口内置翻页驱动软件及声卡驱动程序，可与电脑直连，配合无线麦。 | 台 | 1
3 | 030001001060 | 数字红外接收器 | 1.名称:数字红外接收器 2.规格型号、技术参数:1.与红外主机连接,符合IEC61603-7数字红外传输国际标准；2.接收面积：80㎡，接收角度：垂直：150° (±75°)，水平：360°，无线辐射距离：≥25m；3.带频点选择拨扭，接收器具有两组频点选择，可与主机搭配调谐，稳固信号传输；4. 红外线波长≥870nm，电磁辐射符合EN 55032，电磁抗干扰符合EN 55024。 | 台 | 1
4 | 030001001061 | 数字红外无线麦克风 | 1.名称:数字红外无线麦克风 2.规格型号、技术参数:1.红外麦克风采用五通道设计，红外线发射管≥8颗，麦克风接发射红外线波长≥870nm，符合IEC61603-7数字红外传输国际标准；2.麦克风采用按键式音量加减键，根据使用习惯按键调整音量，也可共用音量键实现PPT翻页功能，高效简洁；3.无线麦克风咪头外置凸显设计，拾音咪头长度≥1.3cm，拾音距离更佳，咪头适配外置防风罩，方便更换，高效卫生；4.无线麦克风支持PTT功能，实现N+1互动交流功能，具有PPT翻页，MIC，L/M指示灯，可根据教师使用习惯进行切换；5.无线麦克风可颈挂和手持同时使用，整体长度≥14.5cm，可配置磁吸颈挂绳和磁吸领夹扣，方便拆卸清洗；6.无线麦克风对节能灯光有良好的抗干扰性， 频率响应 100 Hz ~ 20 kHz，信噪比 ＞100 dBA，总谐波失真 ≤0.02%；7. 内置可充锂电池（不可拆卸，预防被盗），锂电池容量≥2300mAh，发言时间不低于7小时。 | 支 | 1
5 | 030001001062 | 壁挂式音箱 | 1.名称:壁挂式音箱 2.规格型号、技术参数:1.定阻输入：8 Ω；2.额定功率：30 W；3.频率响应：90 Hz ~ 20 kHz ；4.灵敏度：90 dB ；5.最大声压级：104 dB SPL，110 dB SPL peak；6.音频单元：1×4 “低音单元和 1×1” 高音单元 | 只 | 2
6 | 030001001063 | 充电座 | 1.名称:充电座 2.规格型号、技术参数:1.标配一位充电槽，可对一只无线麦克风进行充电；2.充电槽具备过热，过流，过载保护。 | 个 | 1
7 | 030001001064 | 智能摄像机 | 1.名称:智能摄像机 2.规格型号、技术参数:1.有效像素：≥800万像素；分辨率：≥4K@30fps；2.内置教师图像跟踪算法，单镜头可输出全景和特写两个景别； 3.支持特写和全景同时RTSP推流；4.支持≥1路RJ45接口，支持POE供电及信号传输，支持同时输出多路画面；5.视频压缩：H.264.H.265；6.音频压缩：AAC，音频接口：≥1路LINE IN ；7.网络协议：支持RTSP、RTMP、SRT、ONVIF等协议；8.支持≥1路USB接口；9.为便于操作，支持一键式启动跟踪停止跟踪。支持预置点位调用、设置、支持参数设置，白平衡设置；10.为防止讲台区域干扰，保证跟踪效果有效性，支持≥4种屏蔽区域、≥4种辅助学生，检测区域数字化模块显示设置；11.支持≥3种跟踪模式设置(包括但不限于实时跟踪模式、电影模式、区域跟踪模式)；12.支持跟踪调节支持≥2种动作（教师板书动作）调节、方向调节；13.支持身高自适应与上下讲台检测功能，导播规则使用功能，支持通讯协议自定义切换(包括但不限于UDP、TCP、RS232协议)。 | 台 | 1
8 | 030001001065 | 智能摄像机 | 1.名称:智能摄像机 2.规格型号、技术参数:1.有效像素：≥800万像素；分辨率：≥4K@30fps；2.内置学生图像跟踪算法，单镜头可输出全景和特写两个景别； 3.支持特写和全景同时RTSP推流；4.支持≥1路RJ45接口，支持POE供电及信号传输，支持同时输出多路画面；5.视频压缩：H.264.H.265；6.音频压缩：AAC，音频接口：≥1路LINE IN ；7.网络协议：支持RTSP、RTMP、SRT、ONVIF等协议；8.支持≥1路USB接口；9.为便于操作，支持一键式启动跟踪停止跟踪；支持预置点位调用、设置、支持参数设置，白平衡设置；10.为防止学生区域干扰，保证跟踪效果有效性，支持≥10种学生检测区域数字化模块显示设置；11.支持跟踪参数设置，支持前排与后排学生跟踪滑动调节；12.支持单目标及多目标跟踪动作调节，支持灵敏度检测。 | 台 | 1
9 | 030001001066 | 多功能教学终端 | 1.名称:多功能教学终端 2.规格型号、技术参数:1.设备采用嵌入式1U标准设计，内置Linux 操作系统，非PC架构。支持 7*24 小时工作；支持录制、直播、视频会议、导播管理、存储、中控管理、视音频编码等功能，内置≥1T硬盘；2.视频接口：支持≥2路HDMI输入接口；支持≥2路HDMI输出接口，分辨率支持1080P及向下兼容；3.音频接口：支持≥8路MIC-IN输入，支持48V幻象供电和≥2路3.5mm LINE-IN线性输入；支持≥2路LINE-OUT输出，可根据系统功能模式自由混音输出；4.通讯接口：支持≥1路USB接口，用于外接USB设备，支持≥6路RJ45网口，为方便布线，其中≥4路网口支持POE功能；5.控制接口：为方便控制教室设备及后续扩展需求，支持外接控制面板、云台摄像机、电子时钟等设备，支持≥8路本地RS232接口，≥1路GPIO接口；6.要求所投产品产生噪声最大值＜28dB(A)；7.系统可同时支持≥4路高清1080P 视频信号+≥1路VGA/HDMI多媒体管理器信号输入，支持电影模式、电影+资源模式同时录制，支持4路及以上高清1080p视频文件录制，以满足后期多样化编辑；8.为保证视频画面衔接流畅，支持≥8种特效切换功能，支持≥5种多视频叠加模式，可以将多个视频自由叠加在同一个视频窗体中，支持对话模式、画中画、三分屏、四分屏多画面模式等；9.支持教室物联网管控功能，可以控制幕布升/降，麦克风、音箱音量大/小，电动窗帘，多媒体管理等。 | 套 | 1
10 | 030001001067 | 多功能教学系统 | 1.名称:多功能教学系统 2.规格型号、技术参数:1.支持Web远程管理功能，支持录制编码设置、多模式智能导播、视频会议控制、物联管控等功能；2.支持录制文件管理功能，录制完成可及时查看教学课件回放，可进行批量上传、删除等功能；3.支持远程多媒体管理器画面采集，采集多媒体管理器教师客户端画面、支持采集屏幕码流和帧率、支持捕获区域选择；4.支持录制后的视频直接在本地磁盘文件访问；老师插入U盘可直接对硬盘内的课件进行拷贝；支持教师远程共享下载视频课件；5.为了保证录制效果，支持＞10路备播通道图像加载；6.备播通道图像加载包括但不限于4路摄像机画面和多媒体管理器课件画面、教师笔记本、片头、片尾、图片、过场视频动画、互动主流、互动辅流等；7.支持视频编码设置，码流支持：500kbps～16000kbps 可调，支持TCP/UDP/RTSP/RTMP/H.323/SIP等流媒体协议；8.支持手动导播与自动导播的无缝切换，支持手动录制。支持自定义导播策略，如触发事件、触发动作等丰富的规则配置，实现导播画面自动切换；9.支持多通道直播，可实现主、子码流直播功能；支持标准RTMP流媒体协议的高清直播和标清直播功能；10.支持软件调音台功能，支持语音降噪力度门限调节、支持自动增益噪声底线信噪比增益值调节、支持回声抑制噪声调节、支持滤波频率调节；11.支持视频会议功能，可根据网络情况选择多种分辨率及码流进行互动，支持SIP 协议，H.323协议，支持主动呼叫和被动接听功能；12.支持网络测试功能，测试网络通讯情况，包括上下行丢包率数据、带宽数据等。支持路由器跟踪测试，用于确定IP数据访问目标设备所经的路径；13.支持中控管理功能，支持自定义中控的按键名称、按键命令码、按键的位置、按键的跳转页面；14.支持自动修复功能；课程录制过程中，支持对设备异常断电造成的视频文件损坏进行自动修复；15.支持自动缓存与教学平台对应的课表数据，支持 | 套 | 1
与教学平台断开连接时也能按照缓存的课表自动录制，待网络恢复后可自动上传录制的课件资源。
11 | 030001001068 | 多功能触摸控制器 | 1.名称:多功能触摸控制器 2.规格型号、技术参数:1.整机采用≥9英寸液晶触控屏，支持与录播系统联动功能。触控屏支持≥3英寸实时导播界面；2.支持直录播的开启与关闭，教室画面预监跟踪，远程视频互动管理等；3.支持教师图像、学生图像、教学内容等导播通道快速切换功能；图像显示界面可根据应用习惯进行方向移动；4.支持≥2路USB接口；5.支持≥1路网络接口，支持POE供电和网络通讯功能；6.支持有线网络连接及5GHZ无线网络，支持网络速度自适应；7.支持≥8G本地存储功能；8.支持高级配置功能，自定义新建命令按键、按键名称、桌面背景图片等功能；9.支持可视化界面管理功能，支持普通模式、录播模式、网络课堂呼叫模式；10.支持教学多媒体设备接入，支持投影机、高拍仪等教学设备的开启、关闭功能；11.支持教学场景一键式触摸式开始录制，停止录制功能。在录制模式下，支持对投影、幕布、音量大小、师生自动跟踪的控制；12.支持互动权限功能，通过系统显示界面，支持互动连接开启关闭功能；13.支持以一间教室为主讲教室，与多间远程听课教室进行互动，第一次互动连接成功后，无需重新设置教室信息；14.支持视频会议的发起、管控及关闭等功能。 | 台 | 1
12 | 030001001069 | 拾音麦 | 1.名称:拾音麦 2.规格型号、技术参数:1.内嵌自适应回声消除、自适应噪声抑制和智能混音等数字音频算法；2.支持2路麦克风级联输入；通过主、从麦连接器RJ45标准网口级联，再通过主麦连接器RJ45输出口接入处理器RJ45输入口；3.支持1路立体声回声抑制参考信号输入，采用3.5mm标准音频接口；4.支持2路立体声线性输出，采用3.5mm标准音频接口；5.支持全频带全双工自适应回声消除技术；6.全频带动态自适应降噪技术，降噪电平最高达18dB；7.智能混音和话筒优选技术；8.采样率48kHz，A/D和D/A、24-bit；9.输入、输出独立的音量调节旋钮； 10.主麦连接器：迷你卡侬头接口（迷你XLR-3公型接口），连接远讲有线主麦克风；RJ45级联输入口，通过网线连接从麦连接器RJ45级联输出口；11.输出接口：RJ45输出口，通过网线连接音频处理器RJ45输入口；12.输入接口：迷你卡侬头接口（迷你XLR-3公型接口），连接远讲有线从麦克风；13.输出接口：RJ45级联输出口，通过网线连接主麦连接器RJ45级联输入口；14.传感器类型： Φ24背极式驻极体电容极头；15.电路特征： JFET阻抗变换；电子平衡；16.指向性： 360度全向拾音，拾音半径可达8米。 | 套 | 1
13 | 030001001070 | 讲台2 | 1.名称:讲台2 2.规格型号、技术参数:根据智慧屏定制讲台 | 台 | 1
| 13 | 会议室 |  |  | 0
1 | 030001001071 | 视频会议终端 | 1.名称:视频会议终端 2.规格型号、技术参数:1.集成编解码器、摄像头、麦克风、扬声器、红外触摸显示终端于一体，采用Android 10系统，非PC架构，Android系统模块化，未来用户升级可只更换安卓模块无需更换整机； 2.一体机不少于65英寸，具备移动推车支架；3.支持H.323和SIP国际标准通信协议；4.支持H.239和BFCP双流标准协议；支持无线投屏，可通过无线投屏器发送双流画面；5.支持Opus、G.722.1C、G.722.1.G.722.G.711等音频编解码协议；6.视频会议主流最大支持4K@30fps，辅流4K@15fps；7.终端最高支持50%抗视频丢包能力，支持80%抗音频丢包；8.支持作为PC（非OPS）的USB外设，将麦克风、扬声器、摄像头、屏幕提供给PC使用； 9.内置不少于16颗麦克风阵列，支持不少于8米180°远距离收音； 10.摄像机内置不低于800万像素，搭配不少于4倍数字变焦，对角视角最大可达120°； 11.支持网页进行升级、配置参数、日志获取；12.终端提供一个专用接口用于可拔插光学变焦摄像头模组的接入使用以及固定，即插即用，无需额外固定支架以及线缆； 13.支持外接USB存储设备，可使用U盘内的资料以及文件，如图片，PPT，安装第三方应用软件等。 | 台 | 1
2 | 030001001072 | 65寸移动推车 | 1.名称:65寸移动推车 2.规格型号、技术参数:1.移动推车支架，可搭配智慧屏当移动推车使用； | 副 | 1
3 | 030001001073 | 可插拔摄像机 | 1.名称:可插拔摄像机 2.规格型号、技术参数:1.与智慧屏搭配使用，具备4K/800万像素；2.6倍光学变焦；3.80°对角线视角；4.水平±100°转动角度，垂直0°/-90°转动角度。 | 台 | 1
4 | 030001001074 | 无线传屏器 | 1.名称:无线传屏器 2.规格型号、技术参数:1.支持4k无线投屏、搭配智慧屏可实现无线投屏；2.自带USB-C接口，带USB-A转接头。 | 个 | 1
5 | 030001001075 | 人员占用传感器 | 1.名称:人员占用传感器 2.规格型号、技术参数:1.超低功耗蓝牙；2.与会议室电子门牌联动, 无需额外网关；3.被动红外技术，至少5米检测半径；4.内置锂电池，至少5年使用寿命；5.支持光照、温度和湿度多维度检测；6.支持空间占用状态检测，实现会议室自动预约和自动释放等；7.支持顶装和侧装，使用3M胶带或螺丝固定。 | 个 | 2
6 | 030001001076 | 会议室门牌 | 1.名称:会议室门牌 2.规格型号、技术参数:1.支持不少于10英寸触控屏设计；2.支持不少于2条全彩弧形LED等待，可即时显示会议室空间状态；3.支持现场空间预约；4.支持无线网络部署；5.支持NFC/RFID识别功能；6.支持POE供电；7.支持不少于200万像素摄像头。 | 台 | 1
7 | 030001001077 | 中央控制器 | 1.名称:中央控制器 2.规格型号、技术参数:1.支持全功能串口，支持串口流控功能，支持串口硬件和软件握手协议，RS-232/RS-422/RS-485接口速率可设置为∶2400/4800/9600/19200/38400/57600/115200，支持设置校验位模式∶NONE、ODD、EVEN；2.支持双网口，支持1000/100/10M网口;支持IPV4.IPV6;支持多种网络协议∶TCP、UDP、HTTP、SSH、telnet、HTTPS、SNMP；3.具备≥4个全功能双向串口，每个全功能串口都可以被设置为 RS-232/RS-422/RS-485 模式，每个全功能串口都支持流控；≥4个红外IR接口，每个红外接口可以被设置为单向输出RS-232串口模式;≥5个隔离低压弱电继电器（常开触点）;≥4个I/O 接口。 | 台 | 1
| 14 | 多功能活动室 |  |  | 0
1 | 030001001078 | 会议交互终端 | 1.名称:会议交互终端 2.规格型号、技术参数:1.采用硬件分体式结构，嵌入式操作系统，所投产品与核心平台同一品牌，非OEM；2.编解码器会议速率至少支持6Mb/s；3.支持H.323和SIP国际标准通信协议；4.支持国产自主芯片/模块/模组：音频/视频编解码芯片、CPU处理单元、视频输出芯片、电源模块、PCB主板； 5.支持H.263.H.263+、H.264.H.264HP、H.265视频编解码协议； 支持Opus、G.722.1C、G.722.1.G.722.G.711等音频编解码协议；6.支持不少于1路3.5mm音频输入接口，1路3.5mm音频输出接口；7.整套支持不少于2路HDMI输出接口，不少于1路HDMI输入接口； 8.视频会议主流最大支持4K@30fps，辅流4K@15fps；9.支持基本的通话统计功能，包括音视频编解码、带宽、丢包率，便于运维；10.支持通过有线和无线网络方式输入辅流；11.支持噪声抑制、智能消噪，支持智能识别出非人声，并可完全消除高达90分贝的噪声； 12.终端最高支持50%抗视频丢包能力，支持80%抗音频丢包； 13.支持双网口配置，支持两个网口不同的网络配置，包含 LLDP、 VLAN、端口连接速率、MTU、802.1x等，支持设置出口规则。 | 台 | 1
2 | 030001001079 | 摄像机 | 1.名称:摄像机 2.规格型号、技术参数:1.视频分辨率至少支持4K；2.支持60帧；3.带云台，支持PTZ遥控；4.支持至少12倍光学变焦和3倍数字变焦；5.支持AI自动框人像功能、实时跟拍；6.内置麦克风阵列用于语音追踪；7.支持视频会议和USB两种模式；8.支持3A功能，自动曝光、自动白平衡、自动聚焦；9.支持摄像机倒挂功能。 | 台 | 2
3 | 030001001080 | 会议交互终端套件 | 1.名称:会议交互终端套件 2.规格型号、技术参数:1、搭配视频会议终端使用，可实现有线辅流功能； 2、具有1个HDMI in和1个USB-C输入接口； | 台 | 1
4 | 030001001081 | 人员占用传感器 | 1.名称:人员占用传感器 2.规格型号、技术参数:1.超低功耗蓝牙；2.与会议室电子门牌联动, 无需额外网关；3.被动红外技术，至少5米检测半径；4.内置锂电池，至少5年使用寿命；5.支持光照、温度和湿度多维度检测；6.支持空间占用状态检测，实现会议室自动预约和自动释放等；7.支持顶装和侧装，使用3M胶带或螺丝固定。 | 个 | 2
5 | 030001001082 | 会议室门牌 | 1.名称:会议室门牌 2.规格型号、技术参数:1.支持不少于10英寸触控屏设计；2.支持不少于2条全彩弧形LED等待，可即时显示会议室空间状态；3.支持现场空间预约；4.支持无线网络部署；5.支持NFC/RFID识别功能；6.支持POE供电；7.支持不少于200万像素摄像头。 | 个 | 1
6 | 030001001083 | 中央控制器 | 1.名称:中央控制器 2.规格型号、技术参数:1.支持全功能串口，支持串口流控功能，支持串口硬件和软件握手协议，RS-232/RS-422/RS-485接口速率可设置为∶2400/4800/9600/19200/38400/57600/115200，支持设置校验位模式∶NONE、ODD、EVEN；2.支持双网口，支持1000/100/10M网口;支持IPV4.IPV6;支持多种网络协议∶TCP、UDP、HTTP、SSH、telnet、HTTPS、SNMP；3.具备≥4个全功能双向串口，每个全功能串口都可以被设置为 RS-232/RS-422/RS-485 模式，每个全功能串口都支持流控；≥4个红外IR接口，每个红外接口可以被设置为单向输出RS-232串口模式;≥5个隔离低压弱电继电器（常开触点）;≥4个I/O 接口。 | 台 | 1
7 | 030001001084 | 核心服务器 | 1.名称:核心服务器 2.规格型号、技术参数:1.专用机架式设备，适用于标准19寸机柜；2.非Windows操作系统，不受多媒体管理器病毒感染，非OEM；3.支持H.323和SIP国际标准通信协议；4.支持H.239、BFCP高清动态双流协议；5.支持4K、1080P60、1080P30、720P60、720P30、4CIF、CIF等多种视频分辨率；6.支持H.265、H.264HP、H.264BP、H.263等多种国际通用视频编解码协议；7.支持G.729、G.722.1C、G.722.1.G.722.G.711等国际通用音频编解码协议；8.平台集成MCU、地址簿、会管会控、穿透、GK、设备管理、SIP中继、WebApp等服务模块于一体； 9.支持多种等分布局，支持不少于6x6分屏；10.具备会议室预约，支持多媒体管理器浏览器、多媒体管理器客户端、手机客户端、会议门牌等多种预约方式；11.具备会议日程，支持会议日程消息提醒；12.具备统计分析，支持会议和会议室使用统计分析；13.设备管理，支持对该空间内的设备进行管理，包括添加、导入、删除、升级固件、重启、恢复出厂等操作。 | 台 | 1
| 15 | 语音导览 |  |  | 0
1 | 030001001085 | 团队智慧讲解接收机 | 1.名称:团队智慧讲解接收机 2.规格型号、技术参数:1.采用全数字低延迟无线传输技术，音质清晰、达到高保真效果；总传输延迟<0.5ms；采样率 64KHz、采样精度 24bit、信噪比（SNR）不低于 90dB，音质达到 HDCD 级别；220V 50Hz；2.多天线自动采集来自多个不同方位的数字无线音频信号，配合场馆的建筑、陈展布局结构，消除信号反射、散射的阴影区影响，提高接收灵敏度和稳定性；3.实时采集处理 8 路数字音频信号数据流，扩充信道容量，利用合理设计的冗余度提升数字无线音频数据链路的可靠性；配合智能讲解话筒，在不增加携带设备的情况下，可实现多人同时同步讲解； 4.自动分析信号 SNR 及音频质量，实现无线音频信号的优选，主动去除不良及干扰信号，充分发挥多点、分集接收的性能优势；分析优选过程由微处理器自动控制，精准可靠，无需特别安装调试；5.可同时支持256个讲解通道以上，需要考虑系统的可扩展性；同一场馆内可同时布置无限多台团队智慧讲解接收机；6.具有无线遥控设置音量调节、均衡调节、中音补偿、群组编码、信道使能等功能；7.分布式多点接收、天线分集技术，保证无信号盲区和阴影区。消除信号散射、反射干扰，保障信号稳定、不间断，声音清晰、流畅；微处理器自动控制，精准可靠，无需特别安装调试。 | 台 | 6
2 | 030001001086 | 智能播放器 | 1.名称:智能播放器 2.规格型号、技术参数:1.额定功率：不低于 30W；2.阻抗：8Ω；3.配备双咬压位线缆夹；有效频率：60Hz-20KHz可选；可壁挂、可吸顶。 | 台 | 16
3 | 030001001087 | 通道智能自动适配器 | 1.名称:通道智能自动适配器 2.规格型号、技术参数:1.实现团队智慧讲解发射机和团队智慧讲解接收机自动链接；2.讲解区域无缝自动切换；3.具有信号调节功能，发射方向360°可调节，根据展厅实际情况调节接收范围。 | 台 | 8
4 | 030001001088 | 团队智慧讲解发射机 | 1.名称:团队智慧讲解发射机 2.规格型号、技术参数:1.OLED 显示终端，在暗光环境下显示效果出色，显示频道编号、音量、电量、及信号指示等信息；2.具有快速连续切换区域讲解功能，同时可支持自动适配讲解区域讲解以及展区内所有讲解区域的实时切换；3.支持自动链接功能，实现与团队智慧讲解接收机的信道自动链接，无需手动输入通道编号；4.可以自动扫描、检测所处环境内信道分配和频带使用情况。自动检测、提示、处理信道占用冲突情况。在多讲解员同时讲解的情况下，最大限度避免讲解区争用情况发生；5.带有数字加密技术，有效的防止手机、电台等外界串扰，保障信道安全；6.有效发射距离﹥60m;高容量锂电电池供电，最长待机时间根据环境不同﹥3000小时，连续工作时间﹥8小时。 | 台 | 2
| 16 | 监控系统 |  |  | 0
1 | 030001001089 | 室内半球高清摄像头 | 1.名称:室内半球高清摄像头 2.规格型号、技术参数:1.不低于400万像素CMOS，水平监视分辨率不小于1200TVL；2.支持焦距4.0mm/6.0mm；3.支持H264.H265、MJPEG视频编码标准；4.支持三码流同时输出，主码流第三码流支持1080P/720P设置；5.支持最低照度彩色0.0005Lux，黑白0.0001Lux；6.支持Onvif、GB/T28181等多种接入方式；7.支持≥8行OSD，可滚动显示，可设置字体大小、颜色、描边、背景、空心等样式，可叠加图片格式的OSD；8.支持≥8个隐私遮盖和≥8个感兴趣区域（ROI），并支持自动切换算法透雾和光学透雾、数字降噪和强光抑制 ；9.支持将监视画面进行垂直/水平/中心翻转；10.支持黑白名单，可允许≥32个IP地址访问，可禁止≥32个IP地址访问；11.支持移动侦测功能，当目标移动时，可在客户端发出报警提示；12.支持≥1个Mic,≥1路RJ45；13.工作电压DC12V±25%;POE(IEEE802.3af)；14.支持IP66，防雷、防浪涌、防突波。 | 台 | 16
2 | 030001001090 | 硬盘录像机 | 1.名称:监控终端 2.规格型号、技术参数:1.支持4路网络摄像机接入，接入带宽≥320Mbps；2.支持标准GB/T28181协议、标砖ONVIF协议、RTSP等协议接入；3.支持2个RJ4510M/100M/1000M自适应以太网口，支持2个SATA接；4.支持1个HDMI、1个VGA同时输出，HDMI支持4K高清分辨率输出；5.支持1个硬盘指示灯（HD）、运行指示灯（RUN）、网络状态指示灯（NET）、云状态指示灯（CLOUD）；6.支持第三方H.265摄像机以H.265协议接入并预览H.265格式实况、回放录像；7.支持1个DC12V电源输出接口；8.支持NVR总资源为满负载条件下的最大接入带宽320Mbps、最大转发带宽320Mbps；9.可接入500G/1T/2T/3T/4T/5T/6T/8T/10T容量的SATA硬盘；10.支持告警联动动作：声音报警，发送邮件（可带报警发生时的图片附件）、联动存储、联动报警输出、预置位、抓图、报警弹框、联动预览等；11.支持预览界面拖动窗格进行图像位置互换，支持通道互换功能，可直接拖动图像解绑通道顺序后再根据实际需要绑定NVR新的通道顺序；12.支持录像剪辑，并用不同颜色标记处剪辑的录像时间范围。 | 台 | 1
3 | 030001001091 | 存储终端 | 1.名称:存储终端 2.规格型号、技术参数:1.缓存(MB):256MB ；2.硬盘转数:7200转/分；3.硬盘尺寸:3.5英寸；4.标配硬盘容量:8TB；5.接口速率:12Gb/s；6.接口类型：SAS；7.平均寻道时间(ms)：4.16ms；8.平均无故障时间：200万小时；9.工作功耗：12W；10.闲置功耗:8.5W。 | 个 | 2
4 | 030001001092 | 二十四口POE交换机 | 1.名称:二十四口POE交换机 2.规格型号、技术参数:1.24个10/100/1000Mbps；2.自适应电口+2个10/100/1000Mbps；3.上联光口，其中24个口支持PoE/PoE+供电，最大PoE功率180W，交换机容量52Gbps；4.包转发率38.69Mpps。 | 台 | 1
5 | 030001001093 | 显示器 | 1.名称:显示器 2.规格型号、技术参数:1.屏幕尺寸：21.5英寸；2.显示色数：16.7M；3.点距：0.248mm；4.亮度：200cd/㎡；5.支持HDMI接口；6.支持VGA接口。 | 台 | 1
| 17 | 背景音乐系统 |  |  | 0
1 | 030001001094 | 合并式定压功放 | 1.名称:合并式定压功放 2.规格型号、技术参数:1.内置MP3解码播放模块，支持U盘与TF卡接入播放，配送红外遥控器，便于用户操作；2.内置蓝牙接收模块，在手机使用APP与蓝牙连接，可即将手机当无线麦克风使用，手机存储课题播放，实现无线话筒功能；3.设有4路分区管理输出，每路分区设有5级音量控制电子调节；4.设有2路话筒输入（输入灵敏度设有10mv与250mv供于选择应用）；5.设有2路AUX线路输入，1路EMG紧急输入，1路辅助输出；6.功率输出设有70V/100V定压输出，及4-16Ω定阻输出，输出有效功率为240W；7.输出频响范围为100~16KHz；8.每路信号输入设有独立音量控制（除EMG信号输入外），并带有高低音与总音量调节；9.设有3级优先功能，EMG为最高优先，其次是话筒1（MIC1)设为第2级优先，第3级为AUX1.AUX2.MIC2；10.设备设有异常工作保护警告功能，当输入信号过大、负载过重、温度过高、线路短路时，对应的指示灯提示，有极高的可靠性。 | 台 | 1
2 | 030001001095 | 吸顶喇叭 | 1.名称:吸顶喇叭 2.规格型号、技术参数:1.喇叭规格：5寸；2.额定功率：6W；3.输入电压：70/100V；4.灵敏度：92dB；5.频率响应：100-15KHz ；6.材质：ABS塑料注塑成型；7.安装方式：吸顶；8.重量：0.7kg；9.天花板开孔：Φ170mm；装饰罩尺寸：Φ188*76mm。 | 只 | 15
3 | 030001001096 | 鹅颈话筒 | 1.名称:广播鹅颈话筒 2.规格型号、技术参数:1.换能方式：驻极体电容式；2.指向性：心形；3.灵敏度：-30dB；4.失真度：≤0.01%；5.动态范围：≥100dB；6.频率响应：20Hz-20KHz ；7.输出阻抗：250Ω；8.信噪比：≥80dB；9.最大输入声压：125dB；10.输出电压信号：25vpp/-25dB；11.指示：座灯、管灯；12.开关：轻触式开关；13.咪杆长度：380mm 与底座可分离保管；14.底座：黑色流线型全金属材质；15.配线长度：5米线卡侬母+卡侬公头；16.抗手机、电磁、高频干扰；17.供电要求：1.5V AA电池两节/或12v-48v幻像供电。 | 只 | 1
| 18 | AP部分 |  |  | 0
1 | 030001001097 | 无线控制器 | 1.名称:无线控制器 2.规格型号、技术参数:1.802.11转发性能≥8G；2.默认可管理AP数≥32个，最大可支持管理224个AP；3.单台设备最大可管理用户数≥7168；4.固化千兆电口数≥8；固化千兆光口数≥2个。 | 台 | 1
2 | 030001001098 | 瘦终端无线接入点 | 1.名称:瘦终端无线接入点 2.规格型号、技术参数:1.支持802.11ax标准；采用双射频设计，一个2.4GHz射频卡，一个5GHz射频卡；整机空间流≥4条；2.整机最大无线速率≥2.97Gbps；3.至少支持1个1G以太网接口、1个2.5G SFP光口；4.整机功耗≤12.95W；5.整机最大接入用户数≥1024；6.802.11ax双路双频通用级放装型无线接入点；整机最大支持4条空间流，整机最高接入速率2.97Gbps，可支持802.11a/b/g/n/ac和802.11ax工作，胖/瘦模式切换、802.3af供电和本地供电。 | 台 | 12
3 | 030001001099 | 42U机柜 | 1.名称:42U机柜 2.规格型号、技术参数:1.规格：600*600网络机柜;参数：1.材料：全部选用SPCC优质冷轧钢板制作；2.标准：符合ANSI/EIARS-310-D、IEC297-2.DIN41491；PART1.DIN41494；PART7、GB/T3047.2-92标准；兼容19U”国际标准、公制标准和ETSI标准；3.静态承重：≥800Kg；4.规格：42U。 | 套 | 1
4 | 030001001100 | 十六口POE交换机 | 1.名称:十六口POE交换机 2.规格型号、技术参数:1.16个10/100/1000Mbps；2.自适应电口+2个10/100/1000Mbps；3.上联光口，其中16个口支持PoE/PoE+供电，最大PoE功率180W，交换机容量52Gbps；4.包转发率38.69Mpps。 | 台 | 1
| 19 | 中控部分 |  |  | 0
1 | 030001001101 | 管理服务器 | 1.名称:管理服务器 2.规格型号、技术参数:1、性能不低于 Intel Core i5-12500；2、性能和容量不低于 8GB DDR4 2666MHz；3、存储容量不低于1T；4、独立显卡；5、不少于4个USB接口、至少一个VGA、至少一个HDMI；6、23寸高清显示屏； | 套 | 1
2 | 030001001102 | 导轨继电器 | 1.名称:导轨继电器 2.规格型号、技术参数:1.支持手动控制，产品设有8个按钮，紧急情况下可以手动控制继电器的开关； 2.常规导轨式配电箱安装； 3.配置串口协议和CAN总线协议控制方式；4.单路最大负载2000W,总功率负载16000W。 | 个 | 3
3 | 030001001103 | 串口服务器 | 1.名称:串口服务器 2.规格型号、技术参数:1.单路RS232/485/422转以太网服务器；2.工作电压DC5~7V，支持TCP/UDP透传；3.工作温度-25-75摄氏度；4.提供单路RS232/485/422（不可同时使用），转以太网；5.尺寸98*86*24.5mm；6.含5V供电适配器；含红外转串口。 | 个 | 3
4 | 030001001104 | 平板电脑 | 1.名称:ipad 2.规格型号、技术参数:10.9寸屏，性能或容量不低于128G 具备WIFI功能。 | 台 | 1
小 计
三 | 工业互联网教学实训设备
| 1 | 工业互联网工程技术综合应用实训设备 |  |  | 0
1 | 030001001105 | 工业互联网平台 | 1.名称:工业互联网平台 2.规格型号、技术参数:1.开放的一站式开发平台：1.1在一个统一的平台上提供智能工厂、智能生产、智能物流及相关服务，包括业务流程设计与定制开发，以及运维服务。1.2提供SDK及IDE，以可视化拖放的方式，配合简单的脚本语言，支持快速二次开发。2.全终端用户体验：运行时标准功能及通过平台IDE二次开发出来的UI均支持PC、PDA、Android、iPhone等终端。而且通过自动布局及设备感知的UI组件，可实现适配终端良好的用户体验，语音识别及AR。3.可视化建模与流程即代码：拖拽方式定制业务流程及逻辑，结合语义层自动生成界面。流程图可运行可断点调试可监控数据流。4.云计算及大数据支撑：微服务架构，同时适应内网服务器/服务器集群及云部署，支持部署到Microsoft Azure、Amazon EC2、阿里云等国内外主流云计算平台，支持多租户SaaS。5.平台架构：5.1多工厂/多组织架构模式。5.2核心技术：UDE之多态数据源，不同条件、场景下极速、动态改变数据源。5.3面向对象的大数据查询语言：RQL（兼容SQL）。支持泛等于操作符、支持语义查询、同时支持RDBMS与NoSQL。5.4 热修改：实现不停机/不停产更新，无论是修改业务逻辑、还是修改数据层实体类，均无需重启即时生效。模型驱动的开发模式：工厂物理建模、领域建模、工艺路线建模。5.5基于Web / Cloud的开放式、可定制、可扩展、可视化 IDE：可视化的表单构造器、可视化的领域模型建模工具，可视化的流程建模（BPMN 2.0）工具。5.6工厂建模：以可视化拖拽操作方式为主，支持完整的工厂建模，包括工厂物理建模、制程建模、与以及执行建模，支持任意层级工厂物理信息的定义、支持流程图方式的制程设计、工艺路线设计。5.7基于HTML5及部分原生开发，实现在智能手机或平板上对远程生产现场的监视与控制。支持Android与iOS。5.8具有工业互联网平台针对智能产线配套开发的商城下单资源内 | 套 | 2
容及下单后账号查询订单相关信息，至少应包含（下单时间、订单号、种类、瓶装数量）、订单状态（未完成订单、加工中订单、已完成订单）。5.9提供工业互联网平台针对智能产线配套开发的专属的APP；实现在智能终端对设备的远程状态监控、客户订单的追踪、体验式下单、历史数据查询、设备的远程诊断等功能资源内容。5.10具有工业互联网平台针对智能产线配套开发的看板资源内容(看板内容应包含工单信息、排产信息、工单状态、生产进度等)，看板界面不少于3个。6.课程资源：6.1课程资源内容应符合《工业互联网工程技术人员国家职业技术技能标准（2021年版）》要求，满足工业互联网工程技术人员初级和中级教材要求。6.2课程资源内容应包含PPT课件、视频、题库。7.初级虚拟仿真：7.1系统能够支撑《工业互联网工程技术人员国家职业技术技能标准（2021年版）》初级培训的工程实施、运行维护以及服务应用等全部专业能力要求和相关知识要求。7.2系统能够将常用工业互联网设备进行仿真，包括电源设备、转接设备、工业网络设备、工业安全设备、现场总线设备、工业以太网总线设备、传感器设备、执行器设备、控制器设备、数据采集设备以及组网设备等。7.3系统能够将多种工业互联网网络协议进行高精度仿真，包括RS-232协议、RS-485协议、MODBUS-RTU协议、MODBUS-TCP协议、MQTT协议、OPC UA协议等。7.4系统具有角色信息管理功能和成绩管理功能。7.5提供配套实使用说明书1套、实训指导手册1套、教学视频1套等资源。 3.采购、运输和保管
2 | 030001001106 | 电气控制挂板 | 1.名称:电气控制挂板 2.规格型号、技术参数:1、外形尺寸（长×宽×高）：600×450×50mm（±30）。2.电气控制系统：2.1以太网：支持 Modbus TCP、Socket、EtherCAT。2.2以太网端口数：不少于2个。3.变频器：额定容量≤1.0kVA，支持MODBUS通信协议。 3.采购、运输和保管 | 套 | 2
3 | 030001001107 | 操作控制板 | 1.名称:操作控制板 2.规格型号、技术参数:1.操作面板具有“启动”、“停止”、“复位”、“上电/断电”、“单/联机”等按钮或转换开关和指示灯，并带急停按钮。2.操作面板：2.1不锈钢带灯按钮：灯DC24V，数量≥4。2.2不锈钢两位钥匙开关，数量≥1。2.3金属指示灯：DC24V，数量≥4。2.4急停按钮：常闭、红色，数量≥1。 3.采购、运输和保管 | 套 | 2
4 | 030001001108 | 智能阀岛/智能IO | 1.名称:智能阀岛/智能IO 2.规格型号、技术参数:1.智能阀岛与智能IO集成一体式。集成16路输入通道，32路输出通道。集成16路气阀控制，支持单电控与双电控并存。2.通信协议：支持EtherCAT网络协议。3.以太网端口数：≥ 2 个。 3.采购、运输和保管 | 套 | 2
5 | 030001001109 | 输送带 | 1.名称:输送带 2.规格型号、技术参数:1.用于物料的输送装置。1.1输送带结构：主要零部件采用铝材加工成型，表面阳极氧化处理。主体具备固定位置任意安装与调节功能。1.2输送带之间物料输送过渡，输送带之间对接缝隙≤3mm；1.3输送带安装与位置调节功能，位置调节精度需≤1mm；1.4电机控制具有独立手动测试与双向运转控制功能。2.电机驱动装置：2.1具有控制输送带电机正反转功能。2.2可由程序控制及手动控制功能。 3.采购、运输和保管 | 套 | 6
6 | 030001001110 | 循环选料机构 | 1.名称:循环选料机构 2.规格型号、技术参数:1.循环输送带为单电机驱动双向双带系统，通过变频器控制，机构皮带能够实现双向调速运转，与检测装置配合实现物料的循环选择供应，检测装置能够检测判断至少3种颜色物料。电机配置温度检测和振动检测，实时检测电机运行状态并采集实时数据信息。2.高精度数字光纤传感器：2.1电源电压：12V至24VDC±10%。2.2保护电路：电源具有逆电极保护、输出具有过流保护、过电压保护功能。2.3颜色传感器：检测范围50～95mm。保护电路：反极性，过电流。重量≤110g。 3.采购、运输和保管 | 套 | 2
7 | 030001001111 | 颗粒填装机构 | 1.名称:颗粒填装机构 2.规格型号、技术参数:1.通过多种执行器件配合完成升降、旋转、吸附等功能，旋转角度可根据需要调节设定，且具备位置指示，升降除能够上下极限定位外，亦可在中间任何位置进行设定动作转换，吸附器件具有减震功能，机构信号需具备集成集中走线功能。2.旋转装置：2.1回转角度范围：0~190°可调，重复精度：≤0.2°。2.2具备位置指示功能。3.升降装置：3.1动作方式：复动式，行程：≥90mm。3.2具备位置指示功能。吸附机构：直立弹簧式。 3.采购、运输和保管 | 套 | 2
8 | 030001001112 | 加盖机构 | 1.名称:加盖机构 2.规格型号、技术参数:1.功能：具备定位机构装置，双路气缸配合完成瓶盖推出与压紧装配。机构由物料筒、落料机构、送料机构、顶料机构等部分组成，物料筒采用透明有机玻璃制作，能存放≥10个物料，机构采用铝制材料加工成型，气缸驱动控制。2.尺寸：≤L140mm*W310mm*H520mm。3.检测传感器：检测范围：10cm。4.反应时间：最迟1.5ms。5.电源电压：12V至24VDC±10%。 3.采购、运输和保管 | 套 | 2
9 | 030001001113 | 拧盖机构 | 1.名称:拧盖机构 2.规格型号、技术参数:1.具备定位机构装置，拧盖电机与气缸配合依据摩擦力旋转拧紧瓶盖。机构由拧盖主轴电机、拧盖升降机构、拧紧装置等组成。2.拧盖电机：额定电压：24VDC，额定功率：8W，额定转速：66Rr/min。3.机构尺寸：L160mm*W200mm*H500mm。 3.采购、运输和保管 | 套 | 2
10 | 030001001114 | 物流搬运模块 | 1.名称:物流搬运模块 2.规格型号、技术参数:1.功能：将包装好的物料通过双轴伺服机构与气动装置配合，拾取搬运到指定位置；机构信号需具备集成集中走线功能。2.尺寸：≤L550×W360×H580mm。3.驱动轴：外壳采用铝型材加工，内置同步带联动装置，配合伺服电机驱动。4.伺服驱动器：额定输出电流：1.6A。5.伺服电机：额定电压：220V,额定功率：100W。6.升降双轴气缸：缸径≥φ10，行程≥30mm。7.抓手气缸：行程≥5mm。 3.采购、运输和保管 | 套 | 2
11 | 030001001115 | RFID模块 | 1.名称:RFID模块 2.规格型号、技术参数:用于物料的识别追踪。1.电流：≤1000mA。2.通讯接口：TCP/IP。3.最大读取距高：300mm。 3.采购、运输和保管 | 套 | 2
12 | 030001001116 | 气源处理装置 | 1.名称:气源处理装置 2.规格型号、技术参数:1.调节控制设备用气压力。2.尺寸：≤138×100×200mm。3.安装支架：采用1.5mm304不锈钢板折弯成型。 3.采购、运输和保管 | 套 | 2
13 | 030001001117 | 实训桌体 | 1.名称:实训桌体 2.规格型号、技术参数:1.尺寸：1500×840×780mm（±50）。2.实训桌身：采用冷轧钢板折弯焊接而成，表面静电喷塑处理，具有防火、防水、防腐蚀。3.桌身底部装有万向轮和可调节脚杯。 3.采购、运输和保管 | 套 | 2
14 | 030001001118 | 电脑桌 | 1.名称:电脑桌 2.规格型号、技术参数:13.1尺寸:600mm*700mm*720mm±20mm13.2功能：用于放置编程电脑，方便学员实训使用13.3桌体优质Q235冷轧钢板折弯焊接而成13.4.台面≥25mm厚高密度中纤板外贴防火板,PVC截面封边，桌边鸭嘴型设计，带键盘抽屉13.5.桌腿安装4个万向轮，方便移动 3.采购、运输和保管 | 套 | 2
| 2 | 工业互联网+精益生产实训室设备 |  |  | 0
1 | 030001001119 | 批量和改善阶段工具套装 | 1.名称:批量和改善阶段工具套装 2.规格型号、技术参数:1.总体要求：批量生产阶段，模拟完整的功能型布局工厂生产，使学员了解批量生产方式的运营机制，让学员体验功能型布局及批量生产方式的特点，深刻理解推动式生产的缺陷和八大浪费产生的机理。改善生产阶段，工厂拆分为两个公司，每个公司针对批量生产进行问题分析和改善方案设计。2.功能要求：2.1批量生产采用功能型布局至少包含9个部门或车间，生产方式采用推动式；改善生产采用两个个公司形式。2.2采用加工和组装木质胶合板模型飞机进行模拟企业生产；飞机模型结构包括机身主体、舱内纸质座椅、用螺杆螺母固定在下机翼的炸弹。2.3下机翼与炸弹都具有切割和钻孔2种减材加工工艺，钻孔包含2种不同孔径，座椅具有裁剪和折叠、粘贴工艺。2.4体现多品种小批量的生产模式，加工的飞机模型产品具有个性化的特征，订单种类至少16种，其中4种不同座椅颜色，2种不同规格印章及2种不同印章颜色。3.设备参数：3.1定制模型飞机原材料套装180架/套。3.2微型切割机床3台/套。3.3微型钻孔机床3台/套。3.4批量和改善阶段文件资料：批量阶段生产工艺文件2本/套；改善阶段生产工艺文件，4本/套。3.5专用工具，1套装/套。 3.采购、运输和保管 | 套 | 1
2 | 030001001120 | 精益U型线及综合实训平台 | 1.名称:精益U型线及综合实训平台 2.规格型号、技术参数:1.总体要求：采用U型布局生产线、拉动式生产方式（工位间采用单件流、FIFO、物料超市）、水蜘蛛成套物料配送方式、使用工装夹具，进行工具/设备/物料定置定位可视化管理等。两条U型线共用一个采用六轴机器人的智能制造工位（印章工位）及其虚拟工厂仿真系统。产线配备“工业互联网+精益生产”实训平台，实现培训管理及生产运营管理，并集成追溯系统、安灯系统、智能制造系统、虚拟工厂仿真系统以及智能仓储搬运系统。2.功能要求：产线硬件需体现精益生产知识点，包含以下功能：2.1 每条产线采用拉动式生产，有明确的定拍工序。2.2 至少1个加工设备能够进行快速换模。2.3 至少1个工位物料齐套配送，并先入先出。2.4 至少2工位间物料先入先出；具有物料超市功能。2.5 工具及物料的定置定位可视化；每个工位配备SOP。2.6 综合实训平台软件。批量生产阶段、改善生产阶段和精益生产阶段都依托该软件进行无纸化运营；无缝集成基于RFID的追溯系统、安灯系统、智能制造工位、虚拟工厂仿真系统以及智能仓储搬运系统，对这些系统进行集中管理。3.设备参数：3.1精益管工位工作台，每套9工位，外形尺寸：不小于800×400×1100mm（长×宽×高）。3.2精益U型线型材立柱要求：3.2.1专用铝合金型材，表面阳极氧化成本色，且型材立柱化学成分需符合GB/T7999-2015《铝及铝合金光电直读发射光谱分析方法》标准。3.2.2 型材立柱拉伸强度不小于350Mpa，规定非比例延伸强度不小于300Mpa，断后伸长率不小于8%。3.3精益阶段运行工具套装：3.3.1 定制工位影子板9张/套。3.3.2 工位间先入先出装置6个/套。3.3.3 总装工位齐套配送装置。3.3.4 齐套物料容器4个/套。3.3.5 定制工位的SOP，9个/套。3.3.6 生产加工工具1套/工位。3.4工位用操作终端4台/套，3.4.1 触摸屏。3.4.2 内存不小于1GB，硬盘不小于 | 套 | 1
16GB。3.5综合实训平台软件，包括3.5.1 基础数据管理模块。3.5.2 生产准备模块。3.5.3 助教生产运营模块。3.5.4 操作员生产进行模块。3.5.5 盘点与评价模块。3.5.6 工序时间测定模块。3.5.7 系统维护模块。3.5.8 接口管理模块：实现与RFID 读写器配置管理模块/安灯报警信息管理模块/智能制造工位控制软件的信息集成。 3.采购、运输和保管
3 | 030001001121 | 产线安灯装置 | 1.名称:产线安灯装置 2.规格型号、技术参数:1.总体要求：对产线进行异常管理。2.功能要求：2.1异常：警报现场各种缺料、质量、设备故障等情况时发出警报。2.2记录与统计模块：记录精益产线运行过程中的非正常停线的原因和停机时间。3.设备参数：3.1安灯报警配件5个/套。3.2报警灯5个/套。3.3安灯报警信息传送到综合实训平台软件，并实现异常信息的统计。3.4具有安灯系统配置和使用操作说明书。 3.采购、运输和保管 | 套 | 2
4 | 030001001122 | 基于RFID的追溯系统 | 1.名称:基于RFID的追溯系统 2.规格型号、技术参数:1.总体要求：至少4个关键工位使用RFID装置自动读取每个物料进出工位的开始时间、结束时间等信息，并通过对应软件模块实现物料追踪和工位、产品的数量、时间、质量统计，并实时显示在电子看板上。2.功能要求：2.1 自动读取至少4个关键工位的加工信息。2.2 进行加工信息的记录和统计。2.3 与综合实训平台软件集成。3.设备参数：3.1 RFID读写器1个/套。3.2 RFID天线和配套馈线4个/套。3.3 RFID 读写器配置管理模块。3.4在综合实训平台软件中实现记录、统计加工与质量相关信息，并生成统计图表。 3.采购、运输和保管 | 套 | 2
5 | 030001001123 | 智能制造工位 | 1.名称:智能制造工位 2.规格型号、技术参数:1.总体要求：上机翼印章工位实施智能制造。能够根据综合实训平台软件计划信息，机械手自动抓取对应的印章并在相应的位置盖章，并为两条U型线供料，加工速度和每条产线的实际生产速度匹配。配备有防止过多生产的防错装置。2.功能要求：2.1自动读取综合实训平台软件中上机翼印章工位个性化计划信息。2.2根据订单信息完成相应的上机翼上下料及上机翼盖章作业。2.3将加工好的上机翼送至精益U型线组装工位。2.4防止过多生产的防错功能。3.技术参数：3.1工业机械臂，每套数量1台。自由度：6。最大工作半径：不小于500 mm。重复定位精度：不大于±0.02mm。生产节拍不大于1.5分钟。3.2设备台架：由铝型材底架、台面板、铝型材上部防护罩组成，底架主要放置机器人，控制器、电脑主机箱、空压机、设备电控配盘等；台面板主要放置机器人及相对应的工装、夹具；上部防护罩实现对设备整体进行防护；安装触点开关、报警灯等用于保护人员及设备安全。3.3码垛机构站：码垛机构主要由丝杆电机升降机构和外部限位机构组成。上部有光纤传感器进行有无料检测，至少2个可调的上下限位接近传感器进行高度上的控制监测。3.4出料机构：出料机构由无杆气缸、焊接底座、光纤传感器组成。机器人盖章后的零件放置到位后，光纤传感器检测到信号，气缸运动输出产品，设备外部的光纤传感器也检测到信号确定输出位置到位。3.5机器人自动盖章设备，包含电控柜、控制器、电子元器件、传感器等。3.6智能制造工位控制软件，实现机器人动作控制，自动防错等功能。 3.采购、运输和保管 | 套 | 1
6 | 030001001124 | 智能制造工位虚拟工厂仿真系统 | 1.名称:智能制造工位虚拟工厂仿真系统 2.规格型号、技术参数:1.总体要求：用轻量化的模型，实现模型的仿真建模。将机器人快速拼装成协同作业种类，下发操作指令至虚拟环境中，通过调试好的控制程序低代码，即可实现真实孪生控制， 仿真步骤及流程与实际作业保持一致，实现仿真与现实的无缝切换，真正实现数字孪生。用控制器或数据收集模块收集各执行机构的实时数据。数据返回至软件中，进行1比1实时驱动，与实物延时在毫秒级。软件端能反控制硬件，如停止，开始，选择预设程序样式。自用户可通过模型编辑器自行导入模型并编辑。2.功能要求：在软件中搭建1比1的产线。虚拟工厂仿真系统能够将数字模型中设置的运行参数通过专用接口传至物理模型。3.设备参数，每套数量1套：3.1系统中生产相关信息与物理系统同步。3.2模型导入。3.2.1 用户可通过模型编辑器自行导入模型并编辑，实现模型的仿真建模。3.2.2 支持fbx,stp,step,glb,gltf,obj,stl等格式。3.2.3 可自行对模型进行仿真运动建模处理。3.2.4 可定义运动关节，以支持模型的运动。3.3导出模型及配置。3.3.1 导出模型可以直接在FSM软件内进行使用。3.3.2 通过OPCUA等通信协议进行节点绑定后，通过外部控制器进行控制。3.4软件模型库。模型外形尺寸样式与现实等比例一致，模型库中数模须不少于50 种，按照不同的功能进行分类，包含机器人、供料装置、移料装置、工艺装置、辅助装置、标准件、基础几何体、物料分类。3.5机器人库须包含从二轴到六轴常见工业机器人数模，以及移动 AGV 机器人模型，每个类别模型种类大于5种。3.6模组机器人，6 轴机器人部分须支持示教功能，各类数模表面需经过渲染处理，包括颗粒感，金属感等物理属性感观呈现。 3.采购、运输和保管 | 套 | 1
7 | 030001001125 | 低成本自动化装置 | 1.名称:低成本自动化装置 2.规格型号、技术参数:1.总体要求：利用杠杆原理、重力原理、跷跷板原理，替代电力自动化设备，实现自动化一样的效果。可以展示出装置如何达到减少人员搬运、弯腰、转身、降低劳动强度、提高生产效率等目的。2、功能要求：包含以下模组：自重移载模组；付出模组；杠杆机构模组；曲柄连杆应用模组；180°旋转往返模组；90°转弯模组；滑套应用模组；凸轮应用模组；折叠应用模组；垂直+旋转阻挡+滑轮组应用模组；刹车应用模组。3.设备参数：3.1集成装置1个，装置集成其低成本功能不少于10个。3.2单独装置不少于4个。 3.采购、运输和保管 | 套 | 1
8 | 030001001126 | 智能仓储搬运系统 | 1.名称:智能仓储搬运系统 2.规格型号、技术参数:1.总体要求：自动读取精益产线信息，由AGV小车自动抓取成品，自动放置分配的立体仓库的库位上。2.功能要求：2.1自动读取综合实训平台软件中产线完成产品的客户ID号。2.2 AGV小车自动到产线拿取成品.2.3将成品自动放置分配的立体仓库的库位上。2.4不同产线的放置在货架的对应不同的仓位储位上。3.设备参数：3.1 AGV小车，每套数量1台；AGV小车载重≥5kg，堆高≥1.5m；自动导航。3.2自动上下料及将产品入库的传送装置。3.3中央物流管理系统，按要求对现场的物流路线进行规划。3.4移动机器人库位管理系统，按要求对AGV小车运送的成品库位进行管理。3.5货架，每套数量1只，不高于2m，具有30个货位。 3.采购、运输和保管 | 套 | 1
9 | 030001001127 | 课程体系包 | 1.名称:课程体系包 2.规格型号、技术参数:1.总体要求：课程资源内容应符合《工业互联网工程技术人员国家职业技术技能标准(2021年版)》要求，满足工业互联网工程技术人员初级和中级的教材要求。2.技术参数：理论课程包括但不限于：生产运营与生产计划；精益物流与布局；基础工业工程；质量管理精要；现场管理与安灯异常管理；精益思想与精益原则；浪费及其消除；生产方式与拉动式生产；价值流图；物联网/RFID与MES系统原理与关键技术；工业互联网关键技术；智能制造概论等。 3.采购、运输和保管 | 套 | 1
小 计
四 | 模型
1 | 0201bc02001 | 工厂模型（沙盘） | 1.定制工厂模型 2.规格、参数:一、建筑部分：1.外墙：采用ABS板电脑雕刻处理套色喷绘成面砖、涂料饰面效果。2.门窗：采用亚克力板、内贴磨砂贴面。3.塑钢或铝合金窗、门框：采用ABS板电脑雕刻喷绘而成。4.建筑细部：采用ABS、有机玻璃三维电脑雕刻喷绘。二、环境部分：1.绿化：根据实地情况采用：草绒、草地、阔叶林、针叶林等。2.道路：采用ABS板平铺，喷绘等。铺地采用ABS板精雕而成的各式铺地喷绘而成。3.车辆：成品产品。4.人物：成品产品。5.比例尺：按实景与沙盘尺寸比例缩放；并在沙盘右下角标明比例尺。6.指北针：沙盘左上角标明指北针方向。二、环境部分：1.绿化：根据实地情况采用：草绒、草地、阔叶林、针叶林等。2.道路：采用ABS板平铺，喷绘等。铺地采用ABS板精雕而成的各式铺地喷绘而成。3.车辆：成品产品。4.人物：成品产品。5.比例尺：按实景与沙盘尺寸比例缩放；并在沙盘右下角标明比例尺。6.指北针：沙盘左上角标明指北针方向。三、灯光部分：1.灯光系统：建筑内部灯光、路灯、采用专业LED灯珠。2.控制系统：采用开关面板控制，成熟可靠。四、物联网数字电源时序器：1.采用 32 位 ARM 处理器控制；2.≥八路通道额定≥17 KW 电源，每通道带独立的RFI/EMI 电源滤波器，≥8路10A/16A 通用安全划盖插座，3.需提供产品官网页面参数截图，提供网址链接备查，配套强功率电源控制支持电源远程管理软件系统功能。4.资产设置：支持资产大类自定义设置，支持资产类别自定义设置，并对应设置其权限。五、沙盘模型规格：3000*2000mm。 | 套 | 3
小 计
合 计

## 表5_分部分项工程量清单与计价表_工程量清单_17取费(厦_3
表5
分部分项工程量清单与计价表
工程名称：服务工程_服务
序号 | 项目编码 | 项目名称 | 项目特征描述 | 计量 单位 | 工程量 | 金 额（元）
[6 empty] | 综合单价 | 合价
一 | 多媒体数字内容-程序
| 1 | 序厅-1、根据展示主题围绕产业数字化概述、基地建设背景、基地建设功能展示等定制主题宣传片；2、定制展馆标题、领导欢迎等屏保界面。3分钟宣传片（实拍+包装）+屏保1P+欢迎词3P+合影背景墙1P |  |  | 0
1 | 030001001128 | 序厅影片-触控程序 | 1.名称:序厅影片-触控程序 2.规格型号、技术参数:"1.架构策划设计(行业三年以上经验策划师) 2.平面设计(行业五年以上经验设计师) 3.系统搭建(框架程序代码编写) 4.模块编写(内容模块代码编写) 5.程序优化调试(程序优化代码编写)" | 套 | 1
| 2 | 服务成效教学区（数字沙盘系统开发）-定制双屏联动交互程序，可支持参观者在小屏点击查询重点项目或基地建设，大屏播放对应规划图文及视频等 |  |  | 0
1 | 030001001129 | 多视频互联-展示系统沙盘-服务成效教学区（数字沙盘系统开发） | 1.名称:多视频互联-展示系统沙盘-服务成效教学区（数字沙盘系统开发） 2.规格型号、技术参数:"1.系统搭建(框架程序代码编写) 2.模块编写(内容模块代码编写) 3.程序优化调试(程序优化代码编写)" | 套 | 1
| 3 | 工业互联网-定制交互程序，对“工业互联网助力新型工业化，推动新一轮产业变革”“工业互联网体系架构介绍”等相关内容进行定制ui界面和互动程序，参观者可点击观看感兴趣内容；满足实时更新的需求。 |  |  | 0
1 | 030001001130 | 触控程序-工业互联网 | 1.名称:触控程序-工业互联网 2.规格型号、技术参数:"1.架构策划设计(行业三年以上经验策划师) 2.平面设计(行业五年以上经验设计师) 3.系统搭建(框架程序代码编写) 4.模块编写(内容模块代码编写) 5.程序优化调试(程序优化代码编写)" | 套 | 1
| 4 | 基地建设-定制交互程序，对“数字人才培训基地整体架构”“数字人才培训基地项目介绍”“数字人才培训基地运营模式”等相关内容进行定制ui界面和互动程序，参观者可点击观看感兴趣内容；满足实时更新的需求。 |  |  | 0
1 | 030001001131 | 触控程序-基地建设 | 1.名称:触控程序-基地建设 2.规格型号、技术参数:"1.架构策划设计(行业三年以上经验策划师) 2.平面设计(行业五年以上经验设计师) 3.系统搭建(框架程序代码编写) 4.模块编写(内容模块代码编写) 5.程序优化调试(程序优化代码编写)" | 套 | 1
| 5 | 应用模式-定制交互程序，具体介绍工业互联网应用的六大应用模式，展示工业互联网适用的场景等相关内容，定制ui界面和互动程序，参观者可点击观看感兴趣内容；满足实时更新的需求。 |  |  | 0
1 | 030001001132 | 触控程序-应用模式 | 1.名称:触控程序-应用模式 2.规格型号、技术参数:"1.架构策划设计(行业三年以上经验策划师) 2.平面设计(行业五年以上经验设计师) 3.系统搭建(框架程序代码编写) 4.模块编写(内容模块代码编写) 5.程序优化调试(程序优化代码编写)" | 套 | 1
| 6 | 基地培训项目展示-定制交互程序，结合具体培训项目介绍工业互联网应用的六大应用模式（平台化设计、智能化制造、网络化协同、个性化定制、服务化延伸、数字化管理）和五大体系（网络、标识、 平台、数据、安全），定制ui界面和互动程序，参观者可点击观看感兴趣内容；满足实时更新的需求。 |  |  | 0
1 | 030001001133 | 触控程序-基地培训项目展示 | 1.名称:触控程序-基地培训项目展示 2.规格型号、技术参数:"1.架构策划设计(行业三年以上经验策划师) 2.平面设计(行业五年以上经验设计师) 3.系统搭建(框架程序代码编写) 4.模块编写(内容模块代码编写) 5.程序优化调试(程序优化代码编写)" | 套 | 1
| 7 | 人才培养公共服务平台-对平台界面进行实时展示,包含新闻中心、教学中心、认证中心、校企服务、人才云图、企业云图，人才企业对应供需关系等功能板块，提供人才区域分析、机构分析、研究领域分析、全面掌握区域人才态势。同时展示基地未来人才培养规划，基地已培训的数字人才数量，对应行业数量以及分布等信息 |  |  | 0
1 | 030001001134 | 触控程序-人才培养公共服务平台 | 1.名称:触控程序-人才培养公共服务平台 2.规格型号、技术参数:"1.架构策划设计(行业三年以上经验策划师) 2.平面设计(行业五年以上经验设计师) 3.系统搭建(框架程序代码编写) 4.模块编写(内容模块代码编写) 5.程序优化调试(程序优化代码编写)" | 套 | 1
| 8 | 虚仿内容展示及互动体验区-定制程序进行虚仿教学内容展示；重点产业典型应用场景展示；可满足后续设备内容更新需求。 |  |  | 0
1 | 030001001135 | 虚拟仿真教学体验-虚仿内容展示及互动体验区 | 1.名称:虚拟仿真教学体验-虚仿内容展示及互动体验区 2.规格型号、技术参数:"1.架构策划设计(行业三年以上经验策划师) 2.三维场景建模(设计及三维场景构建) 3.三维烘焙(三维农场渲染烘焙) 4.平面设计(行业五年以上经验设计师) 5.系统搭建(框架程序代码编写) 6.模块编写(内容模块代码编写) 7.程序优化调试(程序优化代码编写)" | 套 | 1
| 9 | 建设厦门产业数字化转型新型基础设施-定制交互程序，围绕“助力湖里打造数字人才高地”“产才融合服务产业数字化转型”“优秀企业数字产业成果展示”等相关内容，定制ui界面和互动程序，参观者可点击观看感兴趣内容；满足实时更新的需求。 |  |  | 0
1 | 030001001136 | 触控程序-建设厦门产业数字化转型新型基础设施 | 1.名称:触控程序-建设厦门产业数字化转型新型基础设施 2.规格型号、技术参数:"1.架构策划设计(行业三年以上经验策划师) 2.平面设计(行业五年以上经验设计师) 3.系统搭建(框架程序代码编写) 4.模块编写(内容模块代码编写) 5.程序优化调试(程序优化代码编写)" | 套 | 1
| 10 | 建设两岸产业数字化转型新型基础设施-定制交互程序，围绕“支撑海峡两岸工业互联网产业推进联盟工作开展”“打造两岸数字人才交流培养的生态体系”等相关内容，定制ui界面和互动程序，参观者可点击观看感兴趣内容；满足实时更新的需求。 |  |  | 0
1 | 030001001137 | 触控程序-建设两岸产业数字化转型新型基础设施 | 1.名称:触控程序-建设两岸产业数字化转型新型基础设施 2.规格型号、技术参数:"1.架构策划设计(行业三年以上经验策划师) 2.平面设计(行业五年以上经验设计师) 3.系统搭建(框架程序代码编写) 4.模块编写(内容模块代码编写) 5.程序优化调试(程序优化代码编写)" | 套 | 1
| 11 | 控制系统部分-包含终端管理、显示资源管理、显示策略管理、日志管理、授权管理、系统管理、中控模块等功能；平台支持windows10/11操作系统。以及UI定制 |  |  | 0
1 | 030001001138 | 中控系统 | 1.名称:中控系统 2.规格型号、技术参数:"1.架构策划设计(行业三年以上经验策划师) 2.平面设计(行业五年以上经验设计师) 3.系统搭建(框架程序代码编写) 4.模块编写(内容模块代码编写) 5.程序优化调试(程序优化代码编写)" | 套 | 1
2 | 030001001139 | 飞屏显示控制系统 | 1.名称:飞屏显示控制系统 2.规格型号、技术参数:1.中控功能支持TCP/UDP等协议的网络设备。RS232/RS485等协议的串口设备，可实现系统控制逻辑、处理等功能；2.支持飞画硬件逻辑模块、软件逻辑模块、通道管理组织、延时控制、批量控制。实现智能电源分配单元数据、串口代码数据透传功能；3.显示内容资源支持图片、视频、PDF（更多内容类型和显示策略功能请选购flyDrop标准版）；4.提供实时切换、实时回显、实时控制、快捷列表、待机背景更换、一键关机、远程协助等控制功能；支持最大分辨率为8K；5.需Win10/11操作系统环境运行。 | 套 | 1
3 | 030001001140 | UI定制 | 1.名称:UI定制 2.规格型号、技术参数:根据客户需求，UI设计 | 个 | 1
小 计
二 | 多媒体数字内容-影片
| 1 | 序厅-根据展示主题围绕产业数字化概述、基地建设背景、基地建设功能展示等定制主题宣传片；2、定制展馆标题、领导欢迎等屏保界面。3分钟宣传片（实拍+包装）+屏保1P+欢迎词3P+合影背景墙1P |  |  | 0
1 | 030001001141 | 序厅LED大屏-内容影片（180秒） | 1.名称:宣传片-序厅 2.规格型号、技术参数:"1.踩点筹备(前期筹备期间资料捜集、讨论、踩点、选景、工作计划) 2.导演(资深宣传片导演) 3.编导(行业五年以上经验) 4.摄像师(影视行业资深摄像) 5.摄像助理(行业三年以上经验) 6.灯光师(专业灯光师) 7.灯光助理(行业三年以上经验) 8.场工(行业二年以上经验) 9.高清摄影机(4K全高清) 10.zciss mp镜头套组(蔡司专业影视镜头) 11.高清航拍(大疆无人机（含拍摄）) 12.高、低色温及LED冷暖光等灯光器材组(阿莱M40锚灯、M18锚灯、 KINO摄影灯、聚光钙丝灯等灯具）) 13.辅助设备(（影视专用轨道、摇臂、监视器、脚架、魔术腿、录音设备、黑白旗等系列辅助器材）) 14.运输费(设备运输及人员交通) 15.餐饮费（含参演人员）(剧组人员误餐、饮水、杂费) 16.收集整理素材（视频素材采编与转码） 17.非线剪辑（苹果非线工作站） 18.精剪(精编、画面与音乐节奏精准调节剪辑) 19.字幕剪辑包装(资深美术设计) 20.调色模板建立（资深影视调色师） 21.调色(达芬奇调色系统) 22.特效制作（后期动画特效特技制作合成） 23.3D字幕特效制作及转场合成(惠普三维图形工作站) 24.片头(3D动画，数码合成等) 25.音乐、配音合成(专业录音师)" | 套 | 1
| 2 | 多功能活动室-围绕工业互联网主题，与教学内容、行业和地方产业相结合定制宣教宣传片。3分钟 |  |  | 0
1 | 030001001142 | 多功能活动室LED-内容影片（180秒 | 1.名称:多功能活动室LED-内容影片（180秒） 2.规格型号、技术参数:"1.踩点筹备(前期筹备期间资料捜集、讨论、踩点、选景、工作计划) 2.导演(资深宣传片导演) 3.编导(行业五年以上经验) 4.摄像师(影视行业资深摄像) 5.摄像助理(行业三年以上经验) 6.灯光师(专业灯光师) 7.灯光助理(行业三年以上经验) 8.场工(行业二年以上经验) 9.高清摄影机(4K全高清) 10.zciss mp镜头套组(蔡司专业影视镜头) 11.高清航拍(大疆无人机（含拍摄）) 12.高、低色温及LED冷暖光等灯光器材组(阿莱M40锚灯、M18锚灯、 KINO摄影灯、聚光钙丝灯等灯具）) 13.辅助设备(（影视专用轨道、摇臂、监视器、脚架、魔术腿、录音设备、黑白旗等系列辅助器材）) 14.运输费(设备运输及人员交通) 15.餐饮费（含参演人员）(剧组人员误餐、饮水、杂费) 16.收集整理素材（视频素材采编与转码） 17.非线剪辑（苹果非线工作站） 18.精剪(精编、画面与音乐节奏精准调节剪辑) 19.字幕剪辑包装(资深美术设计) 20.调色模板建立（资深影视调色师） 21.调色(达芬奇调色系统) 22.特效制作（后期动画特效特技制作合成） 23.3D字幕特效制作及转场合成(惠普三维图形工作站) 24.片头(3D动画，数码合成等) 25.音乐、配音合成(专业录音师)" | 套 | 1
| 3 | 服务成效教学区（宣传片）-围绕“湖里区金砖智谷”等重点项目规划展示定制宣传视频，做沙盘规划展示用。3分钟。 |  |  | 0
1 | 030001001143 | “湖里区金砖智谷”宣传片（180秒） | 1.名称:“湖里区金砖智谷”宣传片（180秒） 2.规格型号、技术参数:"1.踩点筹备(前期筹备期间资料捜集、讨论、踩点、选景、工作计划) 2.导演(资深宣传片导演) 3.编导(行业五年以上经验) 4.摄像师(影视行业资深摄像) 5.摄像助理(行业三年以上经验) 6.灯光师(专业灯光师) 7.灯光助理(行业三年以上经验) 8.场工(行业二年以上经验) 9.高清摄影机(4K全高清) 10.zciss mp镜头套组(蔡司专业影视镜头) 11.高清航拍(大疆无人机（含拍摄）) 12.高、低色温及LED冷暖光等灯光器材组(阿莱M40锚灯、M18锚灯、 KINO摄影灯、聚光钙丝灯等灯具）) 13.辅助设备(（影视专用轨道、摇臂、监视器、脚架、魔术腿、录音设备、黑白旗等系列辅助器材）) 14.运输费(设备运输及人员交通) 15.餐饮费（含参演人员）(剧组人员误餐、饮水、杂费) 16.收集整理素材（视频素材采编与转码） 17.非线剪辑（苹果非线工作站） 18.精剪(精编、画面与音乐节奏精准调节剪辑) 19.字幕剪辑包装(资深美术设计) 20.调色模板建立（资深影视调色师） 21.调色(达芬奇调色系统) 22.特效制作（后期动画特效特技制作合成） 23.3D字幕特效制作及转场合成(惠普三维图形工作站) 24.片头(3D动画，数码合成等) 25.音乐、配音合成(专业录音师)" | 套 | 1
| 4 | 服务成效教学区（数字沙盘系统开发）-定制双屏联动交互程序，可支持参观者在小屏点击查询重点项目或基地建设，大屏播放对应规划图文及视频等 |  |  | 0
1 | 030001001144 | 沙盘-数字内容-服务成效教学区（数字沙盘系统开发） | 1.名称:沙盘-数字内容-服务成效教学区（数字沙盘系统开发） 2.规格型号、技术参数:"1.收集整理素材（视频素材采编与转码） 2.特效制作（后期动画特效特技制作合成） 3.非线剪辑（苹果非线工作站） 4.后期剪辑（资深剪辑师对影片进行精编、画面与音乐节奏精准调节剪辑） 5.调色模板建立（资深影视调色师） 6.调色(达芬奇调色系统)" | 套 | 1
| 5 | 工业互联网-定制交互程序，对“工业互联网助力新型工业化，推动新一轮产业变革”“工业互联网体系架构介绍”等相关内容进行定制ui界面和互动程序，参观者可点击观看感兴趣内容；满足实时更新的需求。 |  |  | 0
1 | 030001001145 | 数字内容-工业互联网 | 1.名称:数字内容-工业互联网 2.规格型号、技术参数:"1.收集整理素材（视频素材采编与转码） 2.特效制作（后期动画特效特技制作合成） 3.非线剪辑（苹果非线工作站） 4.后期剪辑（资深剪辑师对影片进行精编、画面与音乐节奏精准调节剪辑） 5.调色模板建立（资深影视调色师） 6.调色(达芬奇调色系统)" | 套 | 1
| 6 | 基地建设-定制交互程序，对“数字人才培训基地整体架构”“数字人才培训基地项目介绍”“数字人才培训基地运营模式”等相关内容进行定制ui界面和互动程序，参观者可点击观看感兴趣内容；满足实时更新的需求。 |  |  | 0
1 | 030001001146 | 数字内容-基地建设 | 1.名称:数字内容-基地建设 2.规格型号、技术参数:"1.收集整理素材（视频素材采编与转码） 2.特效制作（后期动画特效特技制作合成） 3.非线剪辑（苹果非线工作站） 4.后期剪辑（资深剪辑师对影片进行精编、画面与音乐节奏精准调节剪辑） 5.调色模板建立（资深影视调色师） 6.调色(达芬奇调色系统)" | 套 | 1
| 7 | 应用模式-定制交互程序，具体介绍工业互联网应用的六大应用模式，展示工业互联网适用的场景等相关内容，定制ui界面和互动程序，参观者可点击观看感兴趣内容；满足实时更新的需求。 |  |  | 0
1 | 030001001147 | 数字内容-应用模式 | 1.名称:数字内容-应用模式 2.规格型号、技术参数:"1.收集整理素材（视频素材采编与转码） 2.特效制作（后期动画特效特技制作合成） 3.非线剪辑（苹果非线工作站） 4.后期剪辑（资深剪辑师对影片进行精编、画面与音乐节奏精准调节剪辑） 5.调色模板建立（资深影视调色师） 6.调色(达芬奇调色系统)" | 套 | 1
| 8 | 基地培训项目展示-定制交互程序，结合具体培训项目介绍工业互联网应用的六大应用模式（平台化设计、智能化制造、网络化协同、个性化定制、服务化延伸、数字化管理）和五大体系（网络、标识、 平台、数据、安全），定制ui界面和互动程序，参观者可点击观看感兴趣内容；满足实时更新的需求。 |  |  | 0
1 | 030001001148 | 数字内容-基地培训项目展示 | 1.名称:数字内容-基地培训项目展示 2.规格型号、技术参数:"1.收集整理素材（视频素材采编与转码） 2.特效制作（后期动画特效特技制作合成） 3.非线剪辑（苹果非线工作站） 4.后期剪辑（资深剪辑师对影片进行精编、画面与音乐节奏精准调节剪辑） 5.调色模板建立（资深影视调色师） 6.调色(达芬奇调色系统)" | 套 | 1
| 9 | 人才培养公共服务平台-对平台界面进行实时展示,包含新闻中心、教学中心、认证中心、校企服务、人才云图、企业云图，人才企业对应供需关系等功能板块，提供人才区域分析、机构分析、研究领域分析、全面掌握区域人才态势。同时展示基地未来人才培养规划，基地已培训的数字人才数量，对应行业数量以及分布等信息 |  |  | 0
1 | 030001001149 | 数字内容-人才培养公共服务平台 | 1.名称:数字内容-人才培养公共服务平台 2.规格型号、技术参数:"1.收集整理素材（视频素材采编与转码） 2.特效制作（后期动画特效特技制作合成） 3.非线剪辑（苹果非线工作站） 4.后期剪辑（资深剪辑师对影片进行精编、画面与音乐节奏精准调节剪辑） 5.调色模板建立（资深影视调色师） 6.调色(达芬奇调色系统)" | 套 | 1
| 10 | 虚仿内容展示及互动体验区-定制程序进行虚仿教学内容展示；重点产业典型应用场景展示；可满足后续设备内容更新需求。 |  |  | 0
1 | 030001001150 | 数字内容-虚仿内容展示及互动体验区 | 1.名称:数字内容-虚仿内容展示及互动体验区 2.规格型号、技术参数:"1.收集整理素材（视频素材采编与转码） 2.特效制作（后期动画特效特技制作合成） 3.非线剪辑（苹果非线工作站） 4.后期剪辑（资深剪辑师对影片进行精编、画面与音乐节奏精准调节剪辑） 5.调色模板建立（资深影视调色师） 6.调色(达芬奇调色系统)" | 套 | 1
| 11 | 建设厦门产业数字化转型新型基础设施-定制交互程序，围绕“助力湖里打造数字人才高地”“产才融合服务产业数字化转型”“优秀企业数字产业成果展示”等相关内容，定制ui界面和互动程序，参观者可点击观看感兴趣内容；满足实时更新的需求。 |  |  | 0
1 | 030001001151 | 数字内容-建设厦门产业数字化转型新型基础设施 | 1.名称:数字内容-建设厦门产业数字化转型新型基础设施 2.规格型号、技术参数:"1.收集整理素材（视频素材采编与转码） 2.特效制作（后期动画特效特技制作合成） 3.非线剪辑（苹果非线工作站） 4.后期剪辑（资深剪辑师对影片进行精编、画面与音乐节奏精准调节剪辑） 5.调色模板建立（资深影视调色师） 6.调色(达芬奇调色系统)" | 套 | 1
| 12 | 建设两岸产业数字化转型新型基础设施-定制交互程序，围绕“支撑海峡两岸工业互联网产业推进联盟工作开展”“打造两岸数字人才交流培养的生态体系”等相关内容，定制ui界面和互动程序，参观者可点击观看感兴趣内容；满足实时更新的需求。 |  |  | 0
1 | 030001001152 | 数字内容-建设两岸产业数字化转型新型基础设施 | 1.名称:建设两岸产业数字化转型新型基础设施 2.规格型号、技术参数:"1.收集整理素材（视频素材采编与转码） 2.特效制作（后期动画特效特技制作合成） 3.非线剪辑（苹果非线工作站） 4.后期剪辑（资深剪辑师对影片进行精编、画面与音乐节奏精准调节剪辑） 5.调色模板建立（资深影视调色师） 6.调色(达芬奇调色系统)" | 套 | 1
| 13 | 综合实训设备教学体验区-根据综合实训设备教学体验区的功能定制宣传片，进行宣教讲解。3分钟 |  |  | 0
1 | 030001001153 | 综合实训设备教学体验区宣传片（180秒） | 1.名称:综合实训设备教学体验区宣传片（180秒） | 套 | 1
| 14 | 精益生产教学体验区-根据精益生产教学体验区的功能定制宣传片，进行宣教讲解。3分钟 |  |  | 0
1 | 030001001154 | 精益生产教学体验区宣传片（180秒） | 1.名称:精益生产教学体验区宣传片（180秒） | 套 | 1
小 计
合 计

## 表5_分部分项工程量清单与计价表_工程量清单_17取费(厦_4
表5
分部分项工程量清单与计价表
工程名称：设计费_设计费
序号 | 项目编码 | 项目名称 | 项目特征描述 | 计量 单位 | 工程量 | 金 额（元）
[6 empty] | 综合单价 | 合价
一 | 设计费
小 计
合 计

## 表6_总价措施项目清单与计价表_工程量清单_17取费(厦门20
表6
总价措施项目清单与计价表
工程名称：☆基础环境改造_☆土建装修工程
序号 | 项目名称 | 计算基础(元) | 费率（%） | 金额（元）
020117037 | 安全文明施工费
020117037.1 | 拆除新建工程
020117037.2 | 地面工程
020117037.3 | 墙面工程
020117037.4 | 天棚工程
020117037.5 | 门窗工程
020117037.6 | 其他装饰工程
020117037.7 | 展台、展柜
020117037.8 | 户外广告雕塑
020117038 | 其他总价措施费
020117038.1 | 拆除新建工程
020117038.2 | 地面工程
020117038.3 | 墙面工程
020117038.4 | 天棚工程
020117038.5 | 门窗工程
020117038.6 | 其他装饰工程
020117038.7 | 展台、展柜
020117038.8 | 户外广告雕塑
合 计

## 表6_总价措施项目清单与计价表_工程量清单_17取费(厦门_1
表6
总价措施项目清单与计价表
工程名称：☆基础环境改造_☆安装工程
序号 | 项目名称 | 计算基础(元) | 费率（%） | 金额（元）
020117037 | 安全文明施工费
020117037.1 | 强电工程
020117037.2 | 应急照明
020117037.3 | 弱电工程
020117037.4 | 消防电工程
020117037.5 | 消火栓系统
020117037.6 | 喷淋系统
020117037.7 | 强排烟
020117037.8 | 新风系统
020117037.9 | 通风空调
020117038 | 其他总价措施费
020117038.1 | 强电工程
020117038.2 | 应急照明
020117038.3 | 弱电工程
020117038.4 | 消防电工程
020117038.5 | 消火栓系统
020117038.6 | 喷淋系统
020117038.7 | 强排烟
020117038.8 | 新风系统
020117038.9 | 通风空调
合 计

## 表6_总价措施项目清单与计价表_工程量清单_17取费(厦门_2
表6
总价措施项目清单与计价表
工程名称：货物工程_货物
序号 | 项目名称 | 计算基础(元) | 费率（%） | 金额（元）
020117037 | 安全文明施工费
020117037.1 | 家具
020117037.2 | ☆多媒体教学展示设备
020117037.3 | 工业互联网教学实训设备
020117037.4 | 模型
020117038 | 其他总价措施费
020117038.1 | 家具
020117038.2 | ☆多媒体教学展示设备
020117038.3 | 工业互联网教学实训设备
020117038.4 | 模型
合 计

## 表6_总价措施项目清单与计价表_工程量清单_17取费(厦门_3
表6
总价措施项目清单与计价表
工程名称：服务工程_服务
序号 | 项目名称 | 计算基础(元) | 费率（%） | 金额（元）
020117037 | 安全文明施工费
020117037.1 | 多媒体数字内容-程序
020117037.2 | 多媒体数字内容-影片
020117038 | 其他总价措施费
020117038.1 | 多媒体数字内容-程序
020117038.2 | 多媒体数字内容-影片
合 计

## 表6_总价措施项目清单与计价表_工程量清单_17取费(厦门_4
表6
总价措施项目清单与计价表
工程名称：设计费_设计费
序号 | 项目名称 | 计算基础(元) | 费率（%） | 金额（元）
020117037 | 安全文明施工费
020117037.1 | 设计费
020117038 | 其他总价措施费
020117038.1 | 设计费
合 计

## 表7_单价措施项目清单与计价表_工程量清单_17取费(厦门20
表7
单价措施项目清单与计价表
工程名称：☆基础环境改造_☆土建装修工程
序号 | 项目编码 | 项目名称 | 项目特征描述 | 计量 单位 | 工程量 | 金 额（元）
[6 empty] | 综合单价 | 合价
一 | 拆除新建工程
1 | 020117014001 | 现浇混凝土独立柱模板 | 1.柱类型、形状:200*200mm | m2 | 7.87
2 | 020117002001 | 砌筑脚手架 | 1.服务对象:砌体 2.搭设高度（H）:3.6米以外 | ㎡ | 61.5
小 计
二 | 地面工程
1 | 011707007001 | 已完工程及设备保护 | 1.地面旧地毯保护 | 项 | 1
小 计
三 | 墙面工程
小 计
四 | 天棚工程
1 | 020117003001 | 满堂装饰脚手架 | 1.服务对象:内墙柱面及天棚均装饰 2.服务高度（H）:3.6米以外 | ㎡ | 849.1
小 计
五 | 门窗工程
小 计
六 | 其他装饰工程
小 计
七 | 展台、展柜
小 计
八 | 户外广告雕塑
小 计
合 计

## 表7_单价措施项目清单与计价表_工程量清单_17取费(厦门_1
表7
单价措施项目清单与计价表
工程名称：☆基础环境改造_☆安装工程
序号 | 项目编码 | 项目名称 | 项目特征描述 | 计量 单位 | 工程量 | 金 额（元）
[6 empty] | 综合单价 | 合价
一 | 强电工程
1 | 020117002003 | 砌筑脚手架 | 1.服务对象:电气、消防水、通风、给排水脚手架、通风空调系统调整费 | 项 | 1
小 计
二 | 应急照明
小 计
三 | 弱电工程
小 计
四 | 消防电工程
小 计
五 | 消火栓系统
小 计
六 | 喷淋系统
小 计
七 | 强排烟
小 计
八 | 新风系统
小 计
九 | 通风空调
小 计
合 计

## 表7_单价措施项目清单与计价表_工程量清单_17取费(厦门_2
表7
单价措施项目清单与计价表
工程名称：货物工程_货物
序号 | 项目编码 | 项目名称 | 项目特征描述 | 计量 单位 | 工程量 | 金 额（元）
[6 empty] | 综合单价 | 合价
一 | 家具
小 计
二 | ☆多媒体教学展示设备
小 计
三 | 工业互联网教学实训设备
小 计
四 | 模型
小 计
合 计

## 表7_单价措施项目清单与计价表_工程量清单_17取费(厦门_3
表7
单价措施项目清单与计价表
工程名称：服务工程_服务
序号 | 项目编码 | 项目名称 | 项目特征描述 | 计量 单位 | 工程量 | 金 额（元）
[6 empty] | 综合单价 | 合价
一 | 多媒体数字内容-程序
小 计
二 | 多媒体数字内容-影片
小 计
合 计

## 表7_单价措施项目清单与计价表_工程量清单_17取费(厦门_4
表7
单价措施项目清单与计价表
工程名称：设计费_设计费
序号 | 项目编码 | 项目名称 | 项目特征描述 | 计量 单位 | 工程量 | 金 额（元）
[6 empty] | 综合单价 | 合价
一 | 设计费
小 计
合 计

## 表8_其他项目清单与计价汇总表_工程量清单_17取费(厦门)
表8
其他项目清单与计价汇总表
工程名称：☆基础环境改造_☆土建装修工程
序号 | 项目名称 | 金额(元) | 备注
020118001 | 工程噪音超标排污费
020118002 | 渣土收纳费
020118003 | 优质工程增加费
020118004 | 缩短定额工期增加费
020118005 | 模拟清单不可预见费
020BC8001 | 户外广告雕塑暂列金额 | 200000
合计 |  |  | ——

## 表8_其他项目清单与计价汇总表_工程量清单_17取费(厦门_1
表8
其他项目清单与计价汇总表
工程名称：☆基础环境改造_☆安装工程
序号 | 项目名称 | 金额(元) | 备注
020118001 | 工程噪音超标排污费
020118002 | 渣土收纳费
020118003 | 优质工程增加费
020118004 | 缩短定额工期增加费
020118005 | 模拟清单不可预见费
合计 |  |  | ——

## 表8_其他项目清单与计价汇总表_工程量清单_17取费(厦门_2
表8
其他项目清单与计价汇总表
工程名称：货物工程_货物
序号 | 项目名称 | 金额(元) | 备注
020118001 | 工程噪音超标排污费
020118002 | 渣土收纳费
020118003 | 优质工程增加费
020118004 | 缩短定额工期增加费
020118005 | 模拟清单不可预见费
合计 |  |  | ——

## 表8_其他项目清单与计价汇总表_工程量清单_17取费(厦门_3
表8
其他项目清单与计价汇总表
工程名称：服务工程_服务
序号 | 项目名称 | 金额(元) | 备注
020118001 | 工程噪音超标排污费
020118002 | 渣土收纳费
020118003 | 优质工程增加费
020118004 | 缩短定额工期增加费
020118005 | 模拟清单不可预见费
合计 |  |  | ——

## 表8_其他项目清单与计价汇总表_工程量清单_17取费(厦门_4
表8
其他项目清单与计价汇总表
工程名称：设计费_设计费
序号 | 项目名称 | 金额(元) | 备注
020118001 | 工程噪音超标排污费
020118002 | 渣土收纳费
020118003 | 优质工程增加费
020118004 | 缩短定额工期增加费
020118005 | 设计费
合计 |  |  | ——

## 表9-1_暂列金额明细表_17取费(厦门)
表9-1
暂列金额明细表
工程名称：☆基础环境改造_☆土建装修工程
序号 | 项目名称 | 金额（元） | 备注
1 | 设计变更和现场签证暂列金额 | 0
2 | 优质工程增加费 | 0
3 | 缩短定额工期增加费 | 0
4 | 发包人检测费 | 0
5 | 工程噪音超标排污费 | 0
6 | 渣土收纳费 | 0
合 计 |  | 0 | --

## 表9-1_暂列金额明细表_17取费(厦门)_1
表9-1
暂列金额明细表
工程名称：☆基础环境改造_☆安装工程
序号 | 项目名称 | 金额（元） | 备注
1 | 设计变更和现场签证暂列金额 | 0
2 | 优质工程增加费 | 0
3 | 缩短定额工期增加费 | 0
4 | 发包人检测费 | 0
5 | 工程噪音超标排污费 | 0
6 | 渣土收纳费 | 0
合 计 |  | 0 | --

## 表9-1_暂列金额明细表_17取费(厦门)_2
表9-1
暂列金额明细表
工程名称：货物工程_货物
序号 | 项目名称 | 金额（元） | 备注
1 | 设计变更和现场签证暂列金额 | 0
2 | 优质工程增加费 | 0
3 | 缩短定额工期增加费 | 0
4 | 发包人检测费 | 0
5 | 工程噪音超标排污费 | 0
6 | 渣土收纳费 | 0
合 计 |  | 0 | --

## 表9-1_暂列金额明细表_17取费(厦门)_3
表9-1
暂列金额明细表
工程名称：服务工程_服务
序号 | 项目名称 | 金额（元） | 备注
1 | 设计变更和现场签证暂列金额 | 0
2 | 优质工程增加费 | 0
3 | 缩短定额工期增加费 | 0
4 | 发包人检测费 | 0
5 | 工程噪音超标排污费 | 0
6 | 渣土收纳费 | 0
合 计 |  | 0 | --

## 表9-1_暂列金额明细表_17取费(厦门)_4
表9-1
暂列金额明细表
工程名称：设计费_设计费
序号 | 项目名称 | 金额（元） | 备注
1 | 设计变更和现场签证暂列金额 | 0
2 | 优质工程增加费 | 0
3 | 缩短定额工期增加费 | 0
4 | 发包人检测费 | 0
5 | 工程噪音超标排污费 | 0
6 | 渣土收纳费 | 0
合 计 |  | 0 | --

## 表9-2_专业工程暂估价明细表_17取费(厦门)
表9-2
专业工程暂估价明细表
工程名称：☆基础环境改造_☆土建装修工程
序号 | 项目名称 | 金额（元） | 备注
合 计 |  | 0 | --

## 表9-2_专业工程暂估价明细表_17取费(厦门)_1
表9-2
专业工程暂估价明细表
工程名称：☆基础环境改造_☆安装工程
序号 | 项目名称 | 金额（元） | 备注
合 计 |  | 0 | --

## 表9-2_专业工程暂估价明细表_17取费(厦门)_2
表9-2
专业工程暂估价明细表
工程名称：货物工程_货物
序号 | 项目名称 | 金额（元） | 备注
合 计 |  | 0 | --

## 表9-2_专业工程暂估价明细表_17取费(厦门)_3
表9-2
专业工程暂估价明细表
工程名称：服务工程_服务
序号 | 项目名称 | 金额（元） | 备注
合 计 |  | 0 | --

## 表9-2_专业工程暂估价明细表_17取费(厦门)_4
表9-2
专业工程暂估价明细表
工程名称：设计费_设计费
序号 | 项目名称 | 金额（元） | 备注
合 计 |  | 0 | --

## 表9-3_总承包服务费计价表_工程量清单_17取费(厦门)
表9-3
总承包服务费计价表
工程名称：☆基础环境改造_☆土建装修工程
序号 | 项目名称 | 计算基础(元) | 费率（%） | 金额（元）
1 | 专业工程总承包服务费 | 0
2 | 甲供材料总承包服务费 | 0
合 计

## 表9-3_总承包服务费计价表_工程量清单_17取费(厦门)_1
表9-3
总承包服务费计价表
工程名称：☆基础环境改造_☆安装工程
序号 | 项目名称 | 计算基础(元) | 费率（%） | 金额（元）
1 | 专业工程总承包服务费 | 0
2 | 甲供材料总承包服务费 | 0
合 计

## 表9-3_总承包服务费计价表_工程量清单_17取费(厦门)_2
表9-3
总承包服务费计价表
工程名称：货物工程_货物
序号 | 项目名称 | 计算基础(元) | 费率（%） | 金额（元）
1 | 专业工程总承包服务费 | 0
2 | 甲供材料总承包服务费 | 0
合 计

## 表9-3_总承包服务费计价表_工程量清单_17取费(厦门)_3
表9-3
总承包服务费计价表
工程名称：服务工程_服务
序号 | 项目名称 | 计算基础(元) | 费率（%） | 金额（元）
1 | 专业工程总承包服务费 | 0
2 | 甲供材料总承包服务费 | 0
合 计

## 表9-3_总承包服务费计价表_工程量清单_17取费(厦门)_4
表9-3
总承包服务费计价表
工程名称：设计费_设计费
序号 | 项目名称 | 计算基础(元) | 费率（%） | 金额（元）
1 | 专业工程总承包服务费 | 0
2 | 甲供材料总承包服务费 | 0
合 计

## 表12_甲供材料一览表
表12
甲供材料一览表
工程名称：“数字工匠”工业互联网人才培养基地设计与实施服务
序号 | 工料机编码 | 工料机名称 | 规格、型号等特殊要求 | 单位 | 数量 | 单价（元） | 合价（元） | 质量等级 | 供应时间 | 送达地点 | 备注
甲供材料费合计（元） | [6 empty] | 0.00 | --- | --- | --- | ---